## Sheet1
PQS Label | Label Description
360 degree camera - Black/Blank screen | 360度全景影像系统的黑屏问题，指在系统应正常显示影像时，某一个或多个摄像头区域或整个360画面仅显示黑色、无图像（含伴随“系统停止运作”等提示）而非正常画面。
360 degree camera - Blurry image | 360度全景影像系统中某个或多个摄像头画面不清晰、失焦或发白，导致影像模糊、细节难以辨认的画质问题（不涉及黑屏、闪屏或完全无图像）。
360 degree camera - Cracked | 指360摄像头及相关车内/车外摄像头模组的镜片、玻璃或外壳出现裂纹、裂点、掉块等物理开裂损伤（无论是自然开裂还是外力导致），从而可能影响摄像功能或外观完整性的问题。
360 degree camera - False alarm | 360°全景影像/泊车系统的误报警问题，指在周围不存在实际危险或障碍物时，摄像头/雷达系统错误触发红色报警、蜂鸣或安全带收紧等警示与干预。
360 degree camera - Flickering | 360度全景影像系统的闪屏问题，指摄像头画面在工作时出现间歇性闪烁、快速明暗变化、短暂黑屏/花屏等不稳定显示现象，而非持续性黑屏或完全失效。
360 degree camera - Halted | 360影像/驻车定位/自动泊车相关界面在应工作时停止运作或卡死无响应（长时间“正在加载/转圈”）、界面冻结、必须重启/熄火才暂时恢复，或系统明确提示**“功能停止运作/功能中止”**。
360 degree camera - Malfunction | 针对360度全景摄像头/相关摄像机系统“功能失效或工作异常”的问题，指360影像或其单个摄像头/控制单元在应当工作时不工作、黑屏、报故障或功能受限等各类失灵、故障状态（含持续或偶发），而非画质好坏、视野遮挡/偏差或纯噪声问题。
360 degree camera - No display | 指360度全景影像/各路摄像头在应当工作时完全无画面显示（黑屏或缺失该视角），或整套360界面不弹出、不切换到影像界面，而非画面模糊、闪烁或画质差等问题。
360 degree camera - Others | 360度全景影像/摄像头系统中，除画质、闪屏、黑屏、延迟、误触发等已单独定义问题外的其他异常与使用问题，如特殊阴影、异物、弹出机构异响或动作异常、系统整体不可用等杂项故障。
360 degree camera - Stain | 指360°全景影像相关摄像头镜头或其视野范围内存在污渍、灰尘、毛发、雾气、油污、结冰等异物，导致画面脏污或系统检测到“摄像头脏污/视野受限”的问题，包括摄像头内部和外部的污染。
48V pack - Flat | 48V电池“flat”问题指48V蓄电池/轻混电池电量严重不足或亏电，导致无法正常供电或启动，需要充电、搭电或更换才能恢复，而非一般的轻微电量波动或显示偏差。
48V pack - Malfunction | 48V电池包/48V车载电气系统的故障问题，指48V蓄电池本体、内部接触器/控制单元、DC/DC转换器或相关线路/软件出现功能异常，导致电压输出异常、通信中断或系统报错，进而影响启停、起动或整车用电。
48V pack - Warning | 48V蓄电池/48V系统的报警问题，指车辆仪表或中控对48V车载电气系统发出的各类黄灯/红灯、电瓶符号或文字故障提示（含“请去授权服务中心”“无法启动参见用户手册”等），无论是否伴随实际性能故障。
A pillar - Corrision | A柱腐蚀/锈蚀问题，指A柱本体金属结构、连接件（如螺栓、挂点）、或A柱内外可见金属部分因氧化、化学反应或长期潮湿导致表面锈斑、起皮、穿孔、脱耗或结构强度下降的现象。该类问题以金属材料退化为核心，而非单纯表面划痕、异响或渗水表现。
A pillar - Noise | A柱噪音问题，指来自A柱本体及其附近连接部位（含饰板、密封条等）在行驶或特定工况下产生的异响、风噪或共振噪声，而非其它车身部位的一般噪音。
A pillar - Rusty | A柱腐蚀/锈蚀问题，指A柱本体金属结构、连接件（如螺栓、挂点）、或A柱内外可见金属部分因氧化、化学反应或长期潮湿导致表面锈斑、起皮、穿孔、脱耗或结构强度下降的现象。该类问题以金属材料退化为核心，而非单纯表面划痕、异响或渗水表现。
A pillar - Scratching | A柱“scratching”问题指A柱饰板及其覆盖材料出现划伤、磨损、起皮、鼓包等表面损伤或异常外观状态，而非结构松动或异响等功能性问题。
A pillar - Water leakage | A柱漏水问题，指车辆在下雨、洗车或行驶等用车过程中，雨水/外部水从前风挡玻璃、天窗或车身密封处渗入，沿A柱区域进入车内，导致饰板、顶棚或地毯受潮、滴水或长期留有水渍水痕。
ABA - Active unexpectly | 指主动制动/紧急制动辅助系统在驾驶员未预期、且环境并不需要制动或制动过度的情况下自动介入制动，表现为突然减速或刹停，甚至被驾驶员认为是“误触发/乱刹车”的情况。
ABA - Malfunction | 指主动式制动辅助/紧急停车辅助等ABA相关功能出现故障或受限，导致系统部分或完全不可用，或在应起作用时未正常介入，包括仪表持续/间歇报错、功能服务受限、传感器/控制单元失效等各类系统性失灵问题。
ABA - Stop working | 指自动制动/紧急停车等ABA相关主动安全与驾驶辅助功能在应可用状态下被系统停用或失效，仪表提示“停止运作/暂时不可用/功能受限”，导致该类功能阶段性或持续无法工作。
ABA - Unexpected alert | 在不存在实际危险时触发前向碰撞预警/蜂鸣/震动/红色警告条等场景警告，但未发生制动。
ABA - Unexpected brake | 在无迫切危险或驾驶员未发出制动指令时，ABA 突然实施重度制动/急刹，常伴随明显减速度、乘员强烈前冲、ABS介入，并几乎或完全刹停。
ABA - Warning | ABA 的“warning”问题，指主动制动/紧急停车等相关功能在仪表或中控上频繁出现报警提示、功能受限或停止运作提示，而不是实际制动效果本身（如误刹车或不刹车），包括黄灯/红灯故障信息及相关图标的异常点亮或反复出现。
ABS - Malfunction | ABS故障问题，指ABS及相关制动/稳定系统出现硬件损坏、软件/控制单元异常或传感/线路故障，导致功能失效、异常介入或频繁报错警告等异常工作状态。
ABS - Warning | ABS 的 warning 问题，是指仪表/中控对 ABS 系统及相关稳定/制动系统发出的各类故障灯、黄红报警灯或文本警告信息（含“停止运作/暂时不可用/功能受限”等提示），而不聚焦于具体硬件损坏本身。
Acceleration - Noise | 加速/踩油门过程中出现的异常噪声问题，指车辆在发动机或电机输出动力、传动系统受力变化时产生的各类异响、啸叫或异常轰鸣声，而非正常的动力总成工作声或风噪/胎噪。
Acceleration - Delayed response | 加速“响应延迟”问题，指驾驶员踩下油门踏板后，发动机/变速箱动力输出迟钝、存在明显时间滞后，车辆无法及时加速或短暂“不给力”的现象，而非持续动力不足或换挡顿挫本身。
Acceleration - Malfunction | 加速系统/动力系统的功能异常问题，指驾驶员踩下油门踏板后车辆加速能力与预期明显不符，包括无动力、动力中断或自动异常加速等故障现象，而非因驾驶操作或限速功能正常介入导致。
Acceleration - Noise | 加速/踩油门过程中出现的异常噪声问题，指车辆在发动机或电机输出动力、传动系统受力变化时产生的各类异响、啸叫或异常轰鸣声，而非正常的动力总成工作声或风噪/胎噪。
Acceleration - Powerless | 加速/动力“powerless”问题是指车辆在驾驶者正常踩油门的情况下，动力输出明显不足或暂时丧失，表现为车速难以提升或只能低速爬行，与车辆应有动力水平不符的现象。
Acceleration - Setback | 加速过程中的“setback”问题，指车辆在踩下油门后出现明显的拖拽、发冲或被往后一拽一样的顿挫感，主观体验为动力传递突然受阻或短暂减弱，与预期平顺加速不符。
Acceleration - Stuck
Acceleration - Whistle noise | 指车辆在加速或收油等动力变化过程中，随油门开合或车速变化出现类似“吹口哨/风哨/啸叫”的尖锐噪音问题，多与动力系统或随加速变化的风噪有关。
Accelerator - Home limp | 加速踏板相关故障导致车辆进入“跛行/回家模式”的问题，即车辆虽可行驶但动力、车速被明显限制，仅能低功率缓慢行驶以勉强回到维修点或安全地点。
Accelerator pedal - Malfunction | 油门踏板/踏板组件的功能性失效或工作异常问题，包括踏板本体、角度/位置传感器及其周边结构导致的油门控制或安全使用异常，而非单纯外观瑕疵或腐蚀。
Accelerator pedal - Noise | 指油门踏板在踩下或回程过程中自身或其连接部位产生的异常声响问题，包括吱吱声、咯吱声、哒哒声等各类噪音，但不影响踏板功能与动力输出，只影响感受与舒适性。
Accelerator pedal - Resonance | 油门踏板共振问题，指发动机或传动系统的振动通过车身结构传递到油门踏板，导致踏板在特定工况下持续抖动或发麻的现象。
Accelerator pedal - Shaking | 指油门踏板在车辆行驶或加速过程中出现异常振动、抖动或共振感，并明显通过踏板传导到脚底，引起不适或被用户认为超出正常路感反馈的现象。
Accelerator pedal - Too heavy | 加速踏板“过重”问题，指油门踏板所需踩踏力明显偏大，脚感生硬、沉重，导致加速操作费力或不舒适，而非发动机动力或变速箱调校本身的问题。
Accelerator pedal - Too soft | 加速踏板“过软”，指踏板阻尼/回弹偏弱、脚感松散、初段虚位明显，导致加速难以精确控制或脚感不自然（非动力标定本身）。
Accelerator pedal - Uncomfortable
Active front lighting system - Malfunction | 指主动前照明/自适应灯光系统（含数字大灯、自适应远光辅助、智能照明系统等）因故障或控制错误，导致功能受限、无法启用或工作异常的情况，包括硬件与软件层面的失效。
Active front lighting system - Stop working | 指主动前照明/自适应远光灯/数字大灯等智能照明相关功能在行驶或使用过程中被系统关闭、失效或部分失效，并在仪表或车机上提示“自动/智能照明系统（模式）/自适应远光灯辅助系统/某侧大灯停止运作/停止运行/功能受限”等报错，导致该功能无法正常工作。
Active lane keeping assist - Malfunction | 指主动式车道保持/车道辅助/车道居中/主动变道等车道保持相关功能因系统故障或软硬件异常而无法按设计工作，包括功能完全不可用、频繁受限/停止运作或错误介入等问题，而非正常策略或使用限制。
Active lane keeping assist - Stop working | 指主动式车道保持辅助系统在应处于可用状态时被系统关闭或失效，仪表/中控提示“车道保持（主动式车道保持辅助）系统/功能停止运作/不可用”等，导致该车道保持功能整体无法工作或被禁止使用。
Active parking assist - Malfunction | 主动泊车辅助系统的故障问题，指系统在应能工作的情况下出现功能失效、异常动作或报错提示，导致自动寻位、自动泊车及相关驻车功能无法正常使用或产生异常行为。
Active Steering Assistant - Stop working | 指主动转向辅助 / 智能领航转向等转向类辅助功能在应处于可用状态时被系统关闭或退出，仪表显示“停止运作/停止工作/不可用”等提示，导致该转向辅助功能暂时或持续失效。
Adaptive highbeam assist - Difficult to use
Adaptive highbeam assist - Stop working | 自适应远光灯辅助系统“停止运作/不可用”的故障问题，指系统在应可工作的条件下被仪表或中控提示停用、功能受限或失效，导致自适应远光功能不能正常介入或持续工作（无论灯本身是否还能点亮）。
ADAS - Warning message system failure | 指驾驶辅助/ADAS系统在故障或功能受限时，于仪表或中控持续/反复弹出“系统故障、停止运作、不可用/受限”等报警提示的信息展示类问题，包括因此导致辅助功能无法启用或被强制关闭的情况。
Air conditioning - Broken
Air conditioning - Cracked | 空调系统的“cracked”问题，指空调相关硬件（含高压/低压制冷剂管路、排水壳体、外壳、内饰板、密封橡胶等）出现开裂、破裂或爆裂，导致制冷/制热或排水等功能异常，甚至伴随冷媒泄漏和冒烟等现象。
Air conditioning - Dusty | 车内“dusty”问题指座舱内饰表面因进水、渗水或潮湿后引发的霉斑、污渍、脏污等污染现象，而非单纯的异味或零件损坏。
Air conditioning - Gasoline smell | 空调系统在运行时（制冷或制热、内外循环任一状态）从出风口或车内明显散发汽油/燃油气味的异常问题，通常与燃油系统泄漏或汽油污染空调进气/滤芯有关，从而影响车内空气质量与乘坐安全。
Air conditioning - Insufficient effect/power | 空调制冷/制热能力不足或完全失效的问题，表现为在正常开启A/C或暖风的情况下，出风温度达不到应有的冷（或热）效果，或仅短暂有效后又恢复为自然风/热风，与出风方向、风量调节或异味等其他问题区分开。
Air conditioning - Leaks | 指空调系统存在制冷剂或冷凝水/冷却水等液体从管路、蒸发箱、壳体或排水管等处异常泄漏或渗漏，导致制冷剂流失、冷凝水进入车内/机舱或相关部件被水浸泡的故障类型。
Air conditioning - Malfunction | 空调系统的故障类问题，指空调硬件或控制软件异常导致制冷/制热、出风、排水等功能不能正常工作，或伴随相关部件损坏、报警、异味、漏水等失常现象。
Air conditioning - No heating | 空调系统在设定为制热/暖风工况时，出风口不吹出或基本不吹出热风，仅为冷风或自然风，导致车内无法升温或暖风效果严重不足的问题（包括纯电模式或行驶一段时间后丧失制热能力）。
Air conditioning - Noise | 指车辆空调系统在运行过程中产生的异常噪音或杂音，包括风道/鼓风机、压缩机/空调泵、空气加热器及相关管路等发出的各类非预期声音，影响车内静谧性或使用舒适性，但不以制冷/制热效果是否正常为判断标准。
Air conditioning - Odor | 指空调系统在运行或刚开启/关闭时，从出风口或车内散发出异味（如酸臭味、霉味、烧焦味、化学/塑料味、油味等），影响乘坐舒适性和健康感受的问题，不涉及制冷/制热能力或风量异常。
Air conditioning - Separation | 指空调系统相关部件（如空调管路、面板装饰框等）出现脱落、松脱或固定失效，导致部件与其应连接/固定的位置分离的结构性问题。
Air conditioning - Shaking | 指空调系统工作时引起的车辆或车内部件明显抖动/共振，包括方向盘、踏板、座椅、中控扶手等产生异常振动感，而非单纯风噪或制冷效果问题。
Air conditioning - Stop working | 空调系统“stop working”问题，指空调在应当工作的情况下完全不制冷/不出风或AC功能无法开启、空调自行停止运行等功能性中断故障，而非单纯制冷效果差或风量弱。
Air conditioning - Stuck
Air conditioning - Warning | 空调系统相关的各类报警、告警或指示提示问题，包括仪表或空调面板上的告警灯/报警信息异常点亮、报错或数值异常等，而非制冷效果本身的问题。
Air conditioning - Whistle noise | 指空调/通风系统在运行过程中，因气流或部件原因产生类似“口哨”或尖锐吹哨声的噪音问题，多出现在特定风量或车速条件下。
Air conditioning air distributor - Broken | 空调风道分配机构的物理损坏或断裂问题，导致各出风口或左右温区送风/温度无法按照设定正常分配，如常见的翻板轴、连杆、执行机构等部件断裂或失效。
Air conditioning air distributor - Malfunction | 指空调分配系统（含出风口、空气分配箱/风门执行机构等）出现功能性故障，导致送风通断异常或风向分配异常，而非单纯风量大小或制冷/制热效果问题。
Air conditioning air distributor housing - Broken | 空调空气分配壳体/蒸发箱壳体内的机械部件（如混合/分配风门、翻板轴、连杆、调节杆等）发生断裂、脱落或结构破坏，导致风门无法按照控制指令动作，从而引起出风温度或风向异常的故障类型。
Air conditioning air vent - Broken | 指空调出风口本体或其可调部件发生物理性损伤或结构失效，如开裂、折断、脱落，导致外观受损或无法正常调节/出风的情况。
Air conditioning air vent - Cracked | 指空调出风口本体或其饰条/边框/叶片/拨片等塑料或装饰件出现裂纹、裂口、断裂甚至碎裂脱落的结构性损伤，而非仅表面划伤或色差。
Air conditioning air vent - Current alike noise | 指空调出风口或其内部部件在工作或通电状态下，持续出现类似“滋滋/嗞嗞/吱吱”的电流声或高频啸叫声的异响问题，与正常风声音质明显不同。
Air conditioning air vent - Faded | 空调出风口表面颜色或涂层发生变化的问题，包括发白、斑点、斑痕、局部变色或镀铬/烤漆掉色等，仅影响外观、不影响出风功能。
Air conditioning air vent - Hesitation | 指空调出风口调整机构在操作时出现卡滞、不顺畅或有明显阻滞感的问题，包括拨片、按键等调节件动作不连贯或有“顿挫”。
Air conditioning air vent - Malfunction | 空调出风口的功能性故障，指出风口及其内部机构、相关执行电机或控制单元等异常，导致某个/某些出风口无法正常出风、分配风量/冷热、调整风向或按键失灵等现象（不局限于单纯外观破损/材质老化）。
Air conditioning air vent - Noise | 指空调出风口及其内部相关机构在工作或随车行驶时产生的各类异常声响，包括啸叫、嗒嗒声、咯吱声、嗡鸣等，与出风口结构、风门/电机/风道及气流共振等有关，而非单纯风量大小或制冷效果问题。
Air conditioning air vent - Odor | 空调出风口异味问题，指车辆运行或开启空调/通风时，从空调出风口持续或反复吹出刺鼻、怪异或不正常气味（包括塑料味、霉味、汽油味、焦味等），影响乘坐舒适性和健康感受。
Air conditioning air vent - Peel off | 指空调出风口及其周边装饰件（含镀铬条、亮圈、按钮、饰板等）表面涂层、电镀层或覆盖层出现起皮、鼓包、脱落、掉漆、掉色等表面剥离类问题，主要影响外观及触感。
Air conditioning air vent - Reflection | 指空调出风口（含镀铬/金属饰条、银色亮条等）在阳光或车外光源作用下，经前挡风玻璃、侧窗玻璃或车窗贴膜等产生明显反射/倒影，并进入后视镜或驾驶员视野，影响观察路况的现象。
Air conditioning air vent - Separation | 指空调出风口总成或其子部件（叶片、拨片、旋钮、饰条、外圈、卡扣等）与原有固定位置发生脱落、断裂、松脱或散架，造成结构分离的问题，包括自然松脱和外力导致的分离，但不涉及功能性风量/温度控制异常本身。
Air conditioning air vent - Worn | 指空调出风口及其装饰/控制面板在使用或静置状态下出现磨损、刮痕、翘起、下陷等表面或结构性老化、损伤问题（含制造瑕疵导致的类似表现），而非功能性出风异常。
Air conditioning air vent button - Malfunction | 指空调出风口及其按键/旋钮/拨片等机械操作件出现功能性失效或物理损坏，包括断裂、脱落、卡滞、下陷、开裂、掉漆等，导致风量/风向/开关等无法或难以正常调节，或明显影响使用体验与外观。
Air conditioning blower - Malfunction | 空调鼓风机故障类问题，指鼓风机本体或其调节/控制部件出现失效，导致风机不运转、间歇运转异常、风量异常或伴随异常噪音/振动等，影响空调送风功能或舒适性。
Air conditioning blower - Noise | 指空调鼓风机在运行或随风量变化时产生的异常噪声或异响，包括嗡嗡声、呜呜声、吱吱声、哒哒声、口哨/风啸声等，超出用户对正常风声的可接受范围，影响舒适性或使用体验。
Air conditioning compressor - Air leaks | 空调压缩机及其直接连接的制冷剂/压缩机油管路发生泄漏的问题，包括机舱或底盘处冷媒、压缩机油从压缩机本体或接口处渗漏、喷漏，导致冷媒量异常、冒烟等现象。
Air conditioning compressor - Insufficient effect/power | 指空调制冷剂压缩机工作时制冷能力不足或完全无制冷功率，导致出风不凉或明显低于正常水平，包括持续性和间歇性制冷效果差的情况。
Air conditioning compressor - Malfunction | 指空调/制冷剂压缩机本体或其直接电驱/机械驱动部分发生功能失效，导致空调系统不能正常制冷/制热或相关联机件受损的各类硬件故障（含电动压缩机、机械压缩机及其皮带轮等），不包括纯粹的控制逻辑、软件设定或费用/政策争议。
Air conditioning compressor - Noise | 指空调压缩机在工作或待机相关状态下发出的异常噪音或异响，包括持续或间歇的啸叫声、嗡嗡声、尖叫声、咔哒声等，与压缩机转动/负荷相关，明显超出用户对正常机械运转声音的预期。
Air conditioning evaporator - Broken | 空调蒸发器“broken”问题，指蒸发器本体或其外壳/总成发生物理性损坏（如开裂、破损、结构失效），导致制冷功能异常或相关连带故障，而非单纯性能衰减或控制策略问题。
Air conditioning evaporator - Leaks | 指空调蒸发器及其壳体/密封件/排水管存在泄漏现象，包括制冷剂（雪种/冷媒/氟利昂）泄漏导致制冷剂压力不足，以及冷凝水/空调水从蒸发箱壳体或排水管处渗出到车内或车底等密封不良问题。
Air conditioning evaporator - Malfunction | 指空调蒸发器及其壳体、阀体等本体部件出现功能性或结构性故障，导致制冷/送风/密封等性能异常，需检修或更换蒸发器组件的情况，不涉及价格、配件等待等售后流程本身。
Air conditioning heating - Odor
Airbag - Loose
Airbag - Malfunction | 指安全气囊/辅助防护系统在应工作或应待命状态下存在功能异常，包括碰撞时未正确触发、非碰撞场景异常触发，以及因控制单元、传感器、气体发生器、气囊本体或线路故障导致系统失效或受限的情况。
Airbag - Noise | 安全气囊/气囊组件在使用或行驶过程中产生异常声响的问题，包括气囊本体及其覆盖件、固定结构等发出的非正常爆裂声、咯噔声或摩擦异响，不涉及气囊指示灯故障本身。
Airbag - Warning | 气囊系统/防护系统的报警问题，指仪表或中控持续或间歇显示与气囊、安全约束或SRS相关的故障提示灯、文字警告信息（含提示某位置气囊/安全带/预防性安全系统停用或故障），但并非讨论气囊在碰撞中的实际展开性能。
Airbag - Worn | 主气囊（方向盘气囊）外饰盖的磨损/老化/物理损伤问题，如脱皮、划痕、凹痕、褶皱等影响外观但通常不影响气囊功能的现象。
Airbag information label - Peel off | 气囊信息标识/铭牌与仪表台等安装表面局部翘起、松动或完全脱落的问题，包括固定脚断裂、固定力不足等导致的标识脱离现象。
Alternator - Malfunction | 发电机（含起动/集成式发电机及其控制单元）工作异常或失效，导致不能正常发电或充电，或内部/电子故障、通讯故障等影响整车供电与启停的故障问题。
Alternator - Noise | 发电机噪声问题，指发电机本体或其紧邻传动部件在工作时发出异常声响（如嗡嗡声、啸叫、金属摩擦声、哒哒声等），与其机械磨损、轴承/皮带轮故障或内部结构异常有关，而非正常运转声或其他故障功能问题。
Alternator - Warning | 发电机/充电系统相关的告警问题，指仪表或系统以故障灯、警示符号或报错信息方式提示发电机、电源或充电功能异常的情况（无论实际故障原因为何）。
AMAP/Navigation - Automatic Zoom Function Failure
AMAP/Navigation - Can't be activated | 导航系统“无法启用/无法启动”问题，指导航功能或导航应用在主机中无法被正常激活、进入或使用，长期停留在加载/启用状态、图标灰显或导航菜单消失，而非路线规划错误或定位偏差等使用过程问题。
AMAP/Navigation - Can't connect | 导航系统的“can't connect”问题，指车载导航因网络、账号或设备连接异常，导致无法联网、无法与手机/后台服务建立正常连接，从而不能使用在线导航或相关互联功能。该类问题强调“连不上网/连不上外部设备或服务”，而不是导航本身的路径规划、界面显示等功能错误。
AMAP/Navigation - Can't login | 导航系统“无法登录/无法启用”问题，指车机端导航应用或账号在进入时卡在加载或启用界面、始终无法进入导航功能界面或完成登录，从而导致导航功能不可用。
AMAP/Navigation - Difficult to use | 导航系统“难以使用”问题，指功能本身基本可用，但界面设计、交互方式、输入方式、语音控制、账号/手机互联等过于复杂或不符合使用习惯，导致用户觉得不好上手、操作繁琐或体验差，而非单纯的功能故障或精度错误。
AMAP/Navigation - Halted | 导航系统的“halted”问题，指导航在使用过程中出现卡死、无响应或中断运行的状况，包括长时间停留在加载/启用界面、画面冻结、白屏/黑屏或程序崩溃并重启等，导致导航功能阶段性无法使用。
AMAP/Navigation - Hesitation | 导航系统的“hesitation”问题，指导航或地图界面在操作或引导过程中出现明显卡顿、反应迟缓、长时间“转圈加载”、指令执行延迟等现象，包括 CarPlay/手机导航投屏时的导航延迟，但系统并未完全崩溃或永久失效。
AMAP/Navigation - Inaccurate | 导航系统的“inaccurate”问题，是指车载导航（含高德/原厂地图及其在仪表、车机、App中的展现）对车辆位置、路线、时间或限速等核心导航信息显示错误或偏差较大，导致导航引导不可靠或无法正常使用。
AMAP/Navigation - Map data out of date | 导航地图数据未按实际道路变化及时更新，导致车机内地图版本落后于当前路网或长期停留在旧版本，影响导航可用性和准确性的问题。
AMAP/Navigation - No network
AMAP/Navigation - No sound | 导航无声音问题，指在导航功能正常运行（可显示路线、规划路径等）的情况下，语音播报或提示音不能正常输出或被错误静音/控制，包括完全无声和应有声音被错误关闭的情况。
AMAP/Navigation - Online service unable after purchasing | 指用户在已购买或应享有导航在线服务（如在线地图、在线兴趣点下发等）后，相关联网功能无法激活或长期不能使用的情况，包括车机内置在线服务和APP端付费服务。
AMAP/Navigation - Restart | 导航系统的重启问题，指在使用车载导航过程中，导航应用或相关主机/中控屏自动结束并重新启动，包括进入“正在启用导航”或奔驰LOGO启动界面的情况，导致导航功能中断或无法进入导航界面。
AMAP/Navigation - Stop working | 车载导航功能停止运作问题，指原本应可使用的车载或投屏导航在行驶或启用过程中出现中断、退出、卡死、白屏/黑屏或入口消失等，导致导航功能阶段性或长期无法使用的情况。
AMAP/Navigation - Update failure | 导航系统的更新/升级失败问题，指在升级导航地图或相关主机软件（含高德定制导航、读秒功能等）过程中，软件包无法下载、安装或编程未能完成，导致升级中断或不生效，以及升级完成后因软件缺失/版本不兼容使导航功能无法正常启用。
Ambient light - Cracked | 氛围灯“cracked”问题是指车内环境氛围灯灯带/导光条/灯罩本体出现裂纹、爆裂、起皮、发白裂痕等物理结构损伤，多以外观开裂为主，可在点亮或熄灭状态下肉眼可见，通常不影响正常点亮功能，但严重影响美观与使用体验。
Ambient light - Flickering | 氛围灯出现闪烁、忽明忽暗、亮度跳变、快速明灭等不稳定光效表现，通常由灯带老化、驱动模块故障、连接不良或软件异常导致。
Ambient light - Malfunction | 氛围灯的“malfunction”问题，指环境氛围照明系统在硬件或软件上出现故障，导致不亮、局部亮度异常、颜色/联动功能失常或仪表报氛围灯相关故障提示等非预期工作状态。
Ambient light - Resonance | 氛围灯相关部件在行驶或使用过程中产生异响、共振或噪音的问题，通常源于氛围灯灯带、发光饰板或其固定结构松动、干涉等机械性原因。
Ambient light - Unstable
Apple Carplay/Andriod Auto/Huawei HiCar - Black/Blank screen
Apple Carplay/Andriod Auto/Huawei HiCar - Connectivity problem
Apple Carplay/Andriod Auto/Huawei HiCar - Difficult to use
Apple Carplay/Andriod Auto/Huawei HiCar - Half screen error
Apple Carplay/Andriod Auto/Huawei HiCar - Lag | 指手机投屏功能可以正常连接，但 操作迟缓、响应延迟、卡顿、死机、界面不流畅 的体验类问题，并不属于连接失败，而是性能问题或系统卡滞。
Apple Carplay/Andriod Auto/Huawei HiCar - Malfunction
Apple Carplay/Andriod Auto/Huawei HiCar - No sound
Apple Carplay/Andriod Auto/Huawei HiCar - Screen mirroring issue | 指手机投屏过程中出现 画面显示异常 的问题，包括黑屏、白屏、花屏、界面失真、色彩异常、投屏窗口冻结等所有内容显示相关故障。
Armrest box - Broken | 扶手箱及其相关部件的结构性损坏问题，指扶手箱本体、盖板、卡扣、转轴、弹簧、开关、拉手、内部绑带等发生断裂、脱落、破损，导致无法正常开启/关闭、固定或使用的情况。
Armrest box - Bulge | 指扶手箱/扶手盖及其饰板表面出现鼓包、起泡或局部隆起等异常凸起的外观问题，包括皮革、布料、镀铬/亮条等覆盖件或饰条不再平整。
Armrest box - Color mismatch | 指中央扶手箱及其盖板/周边皮革、饰板的颜色与原设计不一致的问题，包括出厂即混装色差，以及后期局部褪色、变色、泛白等导致与周边内饰不协调的情况。
Armrest box - Cracked | 指扶手箱/扶手部位（含盖板、饰板、皮革或塑料件）在正常或异常使用中出现明显裂纹、裂口或鼓包后开裂等结构性破损的问题，不包含仅有松动、异响但未开裂的情形。
Armrest box - Deformed | 扶手箱/中央扶手本体或其结构件发生形变的问题，包括盖板、轴承、皮面等出现弯曲、歪斜、塌陷、凹陷等与原始形状不符的情况。
Armrest box - Hard to close/open | 指中央或前后排扶手箱/储物盒在正常操作时出现开启或关闭阻力过大、不顺畅，需要多次用力按压、拉动或辅助手动操作，才能完成开关动作的问题（包括“很难打开/关上”“开关发涩、不灵敏”等现象），但并非完全无法开关或锁止机构失效。
Armrest box - Loose | 扶手箱/扶手组件存在固定不牢、间隙过大或卡扣/铰链失效等导致的松动、晃动或松脱问题，包括扶手盖板、饰板、扶手本体等在正常使用中不能稳固保持位置的情况。
Armrest box - Malfunction | 指扶手箱及其盖板、锁止/弹起机构、内部储物结构等不能正常工作或结构损坏，导致开启关闭、锁止、回弹、使用储物/杯架等功能异常的故障（含机械零件断裂、卡滞、脱落、变形等）。
Armrest box - Noise | 指中央或前后排扶手箱/扶手盒及其附近在行驶或操作过程中发出的各类异响或异常噪声，包括共振声、塑料摩擦声、卡扣松动声以及扶手箱内部设备运行噪音等，不涉及功能失效，仅聚焦声音异常本身。
Armrest box - Peel off | 扶手箱/扶手表面的皮革或涂层与基材分离、脱开或起皮的问题，包括开胶翘起、局部皮面剥离、掉皮掉漆等，不涉及结构件断裂或功能性故障。
Armrest box - Scratching | 仅外观划伤/刮伤问题，指扶手箱盖板、皮面或塑料饰板出现可见划痕/刮伤/摩擦痕，但无结构破坏、不影响功能。
Armrest box - Separation | 指扶手箱/扶手组件（含盖板、饰板、皮套等）与其底座或固定结构发生脱落、松脱或分离的结构失效问题，包括扣爪、卡扣断裂导致部件无法牢固连接。
Armrest box - Stuck | 扶手箱/扶手储物盒在开启或关闭过程中发生机械卡滞或锁止机构失效的问题，包括开关卡住不动、盖板/滑盖无法保持在预期位置等现象。
Armrest box - Worn | 扶手箱/扶手等内饰件的磨损问题，指扶手箱盖板或相关皮革、饰板在使用过程中出现塌陷、起皱、磨损、破损等失去原有形态和质感的现象。
Attention Assist - Malfunction
ATTENTION ASSIST - Stop working
AWD - Malfunction | 全轮驱动/四驱系统的故障问题，指4MATIC/四驱功能因机械或电子失效而部分或完全不可用，并在仪表上出现“四驱故障/4MATIC停止运作/不可用”等报警提示。
Axle - Leaks | 车桥/半轴总成在运行或静止状态下出现润滑油或油脂从油封、密封圈、防尘套等部位异常渗漏、滴漏的情况，包括前桥、后桥及前后半轴位置的漏油问题。
Axle - Malfunction | 车轴系统及其相关部件（如前/后轴、轴承、驱动模块、密封圈等）出现损坏或功能失效，影响车辆正常行驶或传动性能的问题。
Axle - Noise | 轴类总成在工作或车辆行驶过程中产生的异常声响问题，包括嗡嗡声、异响、敲击声、共振声等与轴及其相关部件运转直接相关的噪音现象。
Axle - Recall
Axle bearing - Noise | 轴承“noise”问题指车辆在行驶或起步过程中，由车轮/车轴轴承本体产生的持续或间歇性异响（如嗡嗡声、哗啦声、咯吱声等），通常随车速或转向变化而变化，影响驾驶感受并可能预示轴承磨损或损坏。
Axle shaft seal boot - Leaks | 半轴防尘套/球笼防尘罩的泄漏问题，指其密封失效或破损导致内部润滑脂/油脂渗出、甩出到周边部位的现象。
B pillar - Gap out of tolerance | B柱部件或内外饰在装配后产生超出设计公差范围的缝隙、错位或开裂等问题，表现为B柱区域间隙不均、过大或结构偏移，影响外观或装配完整性。
B pillar - Noise | 指车辆行驶或静止状态下，来自B柱及其内部结构、饰板或相关安全带机构的异常声响问题，包括异响、噪音等影响驾乘舒适性的声音现象。
Ball cage - Cracked | 指球笼（或其防尘/保护胶套）出现开裂、破损，导致润滑脂外泄或防护失效的结构损伤问题，不涉及功能调校或异响等其他表现。
Ball cage - Leaks | 球笼/球笼防尘套（球笼胶套、球笼护套）处润滑脂或油液从密封区域异常溢出、渗漏或甩出的情况，包括因破损、老化或密封不良导致的漏油问题。
Ball cage - Malfunction | 指球笼/球笼套/相关万向节总成出现损坏或功能失效，包括脱出、破裂、异响、润滑失效等，导致传动或转向系统不能正常工作的问题。
Ball cage - Worn
Battery state of charge - Too high | 电池荷电状态（SOC）过高问题，指系统在监测或计算电池SOC时判定其超过合理/设定上限而触发“SOC过高”相关报警或故障记录（包括后台/RTM平台报警），无论车辆实际使用是否异常。
Blind spot assist - False alarm | 盲点辅助系统在车辆侧后方无实际目标或风险时，错误点亮后视镜盲点指示灯或发出盲点警告提示的情况，不含功能停用/故障报错导致的系统失效。
Blind spot assist - Malfunction | 盲点辅助系统的功能故障问题，指由于雷达/控制单元/线束/软件等异常导致系统报故障、功能受限或完全不可用，而非识别错误或误报警。
Blind spot assist - Stop working | 指盲点辅助系统因故障或被系统自动关闭而无法正常提供盲点监测/警告功能的情况，仪表或中控通常出现“盲点辅助系统/主动式盲点辅助系统停止运作/停止工作/停用”等提示，功能处于完全或长时间不可用状态。
Bluetooth - Can't be activated | 指车载蓝牙功能本身无法被打开或保持在“启用”状态，即使在设置菜单中尝试开启，多媒体系统仍将蓝牙显示为停用/灰色不可用，从而导致所有蓝牙相关功能无法使用的问题。
Bluetooth - Can't connect | 蓝牙“can't connect”问题指车机蓝牙与外部设备（手机/耳机等）无法建立或维持正常配对连接，包括蓝牙功能无法启用、搜索不到设备或连接后蓝牙功能整体不可用等情形。
Bluetooth - Device Conflict | 指蓝牙功能与其他车载系统（如 Wi‑Fi、CarPlay）或多个蓝牙设备之间存在资源竞争或兼容性问题，导致部分或全部功能异常。
Bluetooth - Echo | 指蓝牙通话过程中，通话双方或一方听到自己的声音被重复或延迟。
Bluetooth - Instability | 指蓝牙功能在运行过程中出现卡顿、冻结、频繁断开或自动停用等异常行为，导致系统或界面响应迟钝、不流畅。
Bluetooth - Malfunction | 蓝牙系统的功能故障，指车机蓝牙模块或相关软件/硬件异常，导致蓝牙通话或音频播放等功能无法正常使用或无法启用，而非单纯信号弱、音质差或操作设置问题。
Bluetooth - No sound | 蓝牙连接成功后，音频输出（通话或音乐）完全没有声音。
Bluetooth - Poor connection | 蓝牙“poor connection”问题指手机与车载蓝牙/MBUX主机之间连接不稳定，表现为难以成功建立连接、连接后频繁或短时中断、音频/通话链路反复掉线、卡顿等，导致蓝牙功能不能连续正常使用。
Bluetooth - Volume to Low | 指蓝牙通话或音频播放时，音量即使调到最大也明显过低，影响正常使用。
Boss seat adjustment - Malfunction | 老板键座椅调节功能的故障问题，指后排控制前排/右后座椅的老板键或相关电动机构不能正常工作、动作异常或完全失效的情况。
Brake - Air leaks | 制动系统存在漏气问题，指真空助力器或其管路等部位密封不严，导致制动时出现明显漏气声，并可能影响制动助力与刹车脚感。
Brake - Leaks | 制动系统“leaks”问题，指刹车液在制动系统各部件（总泵、分泵/卡钳、软管/油管、油壶及接口等）发生渗漏或破裂导致的制动液损失，进而引发制动压力下降、报警或制动失效的情况。
Brake - Malfunction | 制动系统的故障/失效问题，指由于刹车硬、踏板踩空、制动力不足、液压/真空/电控等异常，导致车辆无法正常减速或停车，含偶发或持续的“刹不住车”“无刹车”等安全性功能失效情形。
Brake - Noise | 制动系统的噪声问题，指车辆在制动操作或相关部件工作时产生异常声响（尖叫、吱吱、咯噔、嗡嗡等），但制动力本身多仍存在，不以刹车失效/跑偏为主诉。
Brake - Resonance noise
Brake - Rusty | 制动系统部件出现锈蚀或锈斑的问题，包括刹车盘、刹车片、卡钳/支架、制动管路及相关紧固件等因生锈影响外观或制动功能的情况。
Brake - Separation | 制动系统中部件发生物理性脱落、与其正常固定位置或配合件分离的问题，包括刹车片、制动灯组件等从原有安装或粘附位置脱离，而非单纯磨损或性能衰减。
Brake - Setback | 制动系统在减速或制动过程中产生明显的冲击、点头或拖拽等不平顺感，表现为刹车“不跟脚”“一顿一顿”的主观顿挫，而非单纯制动距离不足或制动失效。
Brake - Shaking | 刹车系统的“shaking”问题，指车辆在制动过程中，因制动盘/轮端等部件几何跳动或不平衡等原因，引起刹车踏板、方向盘或整车明显震动/抖动的现象，与一般行驶中的车身抖动或制动力不足等问题相区分。
Brake - Sticking | 制动系统的“sticking”问题，是指刹车片与刹车盘/制动盘、或制动机构在释放后仍部分或完全粘连、抱死、回位不畅，导致车轮被拖拽、锁止或制动不均等现象，而非正常摩擦或单纯异响/磨损。
Brake - Stiff | 制动系统的“stiff”问题，指刹车踏板明显偏硬、行程短或需用很大力踩踏才有制动力，甚至出现“踩不下去/无助力”感，影响正常制动操作和驾驶舒适性。
Brake - Stop working | 制动系统在使用过程中失效或暂时丧失功能的问题，指车辆无法正常完成制动或相关制动控制与指示功能中断，包括仪表提示制动系统/制动灯停止运作等情形。
Brake - Too sensitive | 制动系统在驾驶员轻微踩踏刹车踏板时产生超出预期或过强的制动力，导致车辆减速过于突兀、难以平稳控制，或在不经意间触发制动，影响驾驶平顺性和舒适性。
Brake - Warning | 制动系统的“warning”问题，是指与刹车相关的各类警示/故障提示灯或文字报警（含红色、黄色指示灯及“检查制动液液位”“制动系统故障”等信息）的出现本身，包括报警频率、场景以及是否伴随制动性能变化，而不区分具体硬件根因。
Brake - Worn | 制动系统中制动片/制动盘等摩擦件因磨损、锈蚀或材料脱落导致性能异常或外观异常的问题，包括异常磨损、粘连、脱落、掉粉等与“磨耗/损耗状态”直接相关的现象。
Brake assist system - Stop working | 制动辅助系统“停止运作/故障/功能受限”的问题，指主动制动辅助或相关辅助制动功能完全不可用或被系统自动关闭，而非单纯效果变差或误触发。
Brake booster - Air leaks | 制动助力器及其真空系统存在漏气或密封不良，导致真空度不足，从而引起制动助力减弱、踏板变硬等问题。
Brake booster - Corrosion | 制动助力器及其金属壳体、连接支架、接口处出现明显腐蚀、锈蚀现象，但未必导致功能下降。腐蚀本身是问题焦点。
Brake booster - Corrosion | 制动助力器及其金属壳体、连接支架、接口处出现明显腐蚀、锈蚀现象，但未必导致功能下降。腐蚀本身是问题焦点。
Brake booster - Leaks | 制动助力器“leaks”问题，指真空制动助力器本体或其相关密封部位存在液体（多为制动液或油类）渗出、漏出的现象，包括壳体接缝、密封件等处的外部油迹或长期渗油。
Brake booster - Malfunction | 制动助力器/真空助力系统发生功能故障，导致制动助力减弱或消失，如真空不足、内部泄漏、控制单元或电动真空泵失效等，使车辆需要异常大的踏板力或出现制动力明显下降/丧失。
Brake booster - Noise | 制动助力器在工作或静止状态下产生异常声音的问题，包括踩下/松开制动踏板或车辆行驶过程中来自助力器本体的各类异响、喘气声、漏气声等，不涉及制动性能本身的好坏。
Brake booster - Noise | 制动助力器在工作或静止状态下产生异常声音的问题，包括踩下/松开制动踏板或车辆行驶过程中来自助力器本体的各类异响、喘气声、漏气声等，不涉及制动性能本身的好坏。
Brake booster - Rusty
Brake caliper - Malfunction | 刹车卡钳的功能或结构异常问题，包括卡钳本体、螺栓/螺丝、油路接口等部位出现泄漏、锈蚀、磨损、缺损、加工缺陷等，导致安全性或耐久性受影响的情况（不含纯主观外观色差等非故障诉求）。
Brake disk - Burnt
Brake disk - Deformed | 刹车盘“变形”问题，指制动盘因热负荷、受力或材质等原因产生翘曲、跳动、局部凸起/凹槽等几何形状异常，引发制动效果和使用感受异常，而非仅是正常磨损或锈蚀。
Brake disk - Glazing | 刹车盘镜面化/结硬层（glazing）问题：盘面在高温或不当磨合/工况下被抛光成光亮镜面或形成硬化层/热斑，导致摩擦系数下降、制动衰退、尖锐啸叫或低速摩擦噪音等；通常几何形状并无显著变形。
Brake disk - Malfunction | 刹车盘的功能或结构异常，导致制动效果、制动平顺性或部件完整性出现问题，包括抖动、变形、开裂、起槽、粘连等非正常工况，而非仅属正常磨损或保养范畴。
Brake disk - Noise | 制动盘噪音问题，指车辆在制动盘工作过程中因盘片摩擦或相关结构原因产生的各类异常响声（如吱叫、咯噔声、金属摩擦声等），影响用车感受或被用户认为异常。
Brake disk - Overheated
Brake disk - Rusty | 制动盘锈蚀问题，指刹车盘工作面或边缘等部位出现锈迹、锈斑、锈圈甚至锈蚀鼓包等现象，可由潮湿、长时间停放或制动片接触异常等原因导致，外观或制动性能受影响。
Brake disk - Scratching | 刹车盘“scratching”问题，指制动盘摩擦面出现异常划痕、沟槽或拉伤等明显刮擦痕迹（包括环形槽、条状深沟等），通常由异物或盘片/刹车片异常磨损导致，与正常均匀磨损区分开来。
Brake disk - Worn | 制动盘“worn”问题，指刹车盘在使用过程中出现异常或过度磨损，包括磨损深度过大、磨损不均或形成明显沟槽/台阶等，进而影响制动平顺性、安全性或外观。
Brake pad - Burnt | 刹车片热损伤/焦化（burnt）问题：摩擦材料在高温或持续拖滞/不当工况下发生碳化/焦糊/表面硬化或变色，导致摩擦系数下降（热衰退）、制动效果变差，并可能伴随刺鼻糊味、冒烟或车轮处异常高温等现象。
Brake pad - Corrosion
Brake pad - Cricket noise | 刹车片“cricket noise”问题，是指制动过程中或行驶中由刹车片产生的类似蟋蟀叫/尖锐啸叫/持续异响等噪音现象，而非结构性破损或制动性能下降本身。
Brake pad - Deformed
Brake pad - Malfunction | 刹车片的功能性失效问题，指制动衬片本体或其安装状态出现异常，导致碎裂、开裂、脱落、粘连、异常磨损或过热等，影响正常制动性能或使用安全，而非仅属于正常磨耗或纯粹保养周期争议。
Brake pad - Scratching | 刹车片/刹车盘表面出现明显划痕、拉伤或沟槽等异常擦伤现象的问题，通常表现为制动摩擦面被刮伤、披拉，不强调异响或制动性能变化本身。
Brake pad - Separation | 制动片“分离/脱落”问题，指刹车片的摩擦材料或本体结构与基板、制动盘等发生开裂、掉块、整片脱落或分层，而非正常磨损或轻微掉角。
Brake pad - Sticking | 制动片粘连问题，指刹车片在静止或驻车后与刹车盘发生异常黏附、分离困难，甚至摩擦层脱落并粘在盘面上，影响起步或制动效果的故障。
Brake pad - Stuck | 制动系统中刹车片或相关运动部件在工作位置发生卡滞/回位不畅，导致制动力未能正常释放或踏板行程不顺畅的故障问题。
Brake pad - Warning | 刹车片报警/提醒问题，指仪表或车机对制动衬片/刹车片发出检查、故障或更换提示的相关异常或争议，包括报警逻辑、报警时机及报警准确性等问题，而非刹车片本体磨损性能本身。
Brake pad - Worn | 刹车片“worn”指制动片摩擦材料因使用而磨损、变薄或磨至极限（含不均匀/异常加速磨损），导致需要检查或更换，甚至已对刹车盘造成损伤的情况。
Brake pedal - Gap out of tolerance
Brake pedal - Noise | 刹车踏板噪声问题，指在踩下、保持或松开刹车踏板以及相关静止/行驶工况下，从刹车踏板本体或其前方机构传出的各种异常声响（吱吱、咔嗒、嘣声等），影响行驶舒适性或踏板脚感，但通常不伴随制动功能失效。
Brake pedal - Resonance
Brake pedal - Shaking | 制动踏板在踩下或脚放置其上时产生明显抖动、震脚或弹脚感的问题，包括连续振动、间歇振动及与车辆其他系统运转联动的震动反馈，而非单纯“踩不下去/变硬”等阻力问题。
Brake pedal - Uncomfortable position | 刹车踏板位置/布局不适问题，指踏板在位置高度、前后/左右距、角度或踏板面与脚的接触关系上导致司机踩踏不舒适、需调整坐姿或频繁移位才能正常踩踏的情况，影响人体工程学与操作便利性，但不以踏板异响、抖动或制动失效为主。
Brand logo projection light - Malfunction | 品牌标志投影灯的功能异常问题，指迎宾/环境照明中的品牌logo投影出现不亮、亮度或成像异常、间歇工作等任何偏离正常投射效果的故障。
Bumper - Color mismatch | 指保险杠及其饰板与车身或同一保险杠不同区域之间存在明显颜色差异（含发黄、发白、发灰等色偏），或随时间出现变色、色号不一致等喷涂/材质导致的色差问题。
Bumper - Corrosion | 指保险杠及其镀铬/亮条等饰件表面因氧化或化学/环境影响出现锈蚀、斑点、起泡、掉皮、变色等腐蚀性外观损伤的问题，不涉及结构件断裂或安装松动。
Bumper - Cracked | 保险杠及其饰条/托架等部件出现裂纹、断裂或表层镀铬/漆面龟裂爆开等结构性破损问题，通常影响外观完整性或固定强度，但多不影响车辆行驶功能。
Bumper - Deformed | 保险杠及其饰条/饰板出现异常形变的问题，指在无正常设计意图的情况下，结构或表面发生鼓包、翘起、凹凸不平、起泡、褶皱等外观/几何变形（不含单纯色差、划伤、脱落等）。
Bumper - Gap out of tolerance | 保险杠及其与相邻部件之间的装配间隙超出设计公差范围的问题，表现为缝隙明显过大、左右不一致或局部凸出/不齐，影响外观和装配质量感。
Bumper - Malfunction | 保险杠及其附属件存在功能或结构性异常的问题，包括松动、脱落、变形、鼓包、内置缓冲/支撑件损坏、零件缺失或无法正常安装等，影响外观完整性或被动防护结构的正常状态。
Bumper - Peel off | 指保险杠及其装饰件（亮条、电镀饰板、饰条、漆面）表层出现起皮、爆皮、蜕皮、掉漆、镀层脱落等现象，包括鼓包后开裂脱落等表面涂覆/电镀层失效问题。
Bumper - scratch | 指保险杠及其饰件表面出现的擦伤、划痕或轻微表面磨损，主要影响外观完整性但通常不涉及结构性断裂或功能性损坏（非因腐蚀、起皮或热损伤所致的表面机械损伤）。
Bumper - Scratching | 指保险杠及其饰件表面出现的擦伤、划痕或轻微表面磨损，主要影响外观完整性但通常不涉及结构性断裂或功能性损坏（非因腐蚀、起皮或热损伤所致的表面机械损伤）。
Bumper - Worn
C pillar - Noise | 指车辆行驶或车身扭转时，从C柱区域（含内部结构件、焊点、夹层、饰板、安全带固定点等）持续或反复发出的各类异响、噪音问题，而非功能失效或结构强度问题本身。
C pillar - Separation
C pillar - Worn | C柱磨损/老化问题，指C柱本体或其覆盖件（饰板、密封条、塑料件、布/皮包覆、固定件等）因长期使用、摩擦、阳光/环境老化或材料疲劳而产生的表面或功能性磨损、退色、开裂、变形、弹性下降等现象，但不以金属腐蚀（corrision）为主。
Car body - Deformed
Car body - Dent | 车身凹陷问题，指车身板件（含车门、翼子板、车顶、后备厢盖等）由于撞击、挤压、物体撞击或外力作用产生的局部凹陷、凹痕或压痕，导致外观形变且可能伴随漆面破损、裂纹或漆面起皱，但不以异响（shaking）或悬挂造成的下沉（sinking）为主。
Car body - Dusty | 车内“dusty”问题指座舱内饰表面因进水、渗水或潮湿后引发的霉斑、污渍、脏污等污染现象，而非单纯的异味或零件损坏。
Car body - Shaking | 车身抖动/共振问题，指车辆在行驶或怠速状态下，乘员可明显感受到车身、座椅、方向盘等部位持续或周期性的振动、晃动或“发抖”，影响驾驶稳定性或乘坐舒适性。该标签仅关注“车身在物理上抖/晃”的现象，不区分具体故障来源（轮胎、底盘、动力系统等）。
Car body - Sinking | 车身下沉问题，指车辆在静止或停放后，整体或某一侧/某一端车身高度异常降低、出现“下趴/塌陷”的现象，通常与悬挂或车身高度控制相关，而非正常载荷或改装导致的高度差异。
Car body - Stain
Car fragrance - Stop working | 车载香氛系统的“停止工作”问题，指香氛功能无法被正常打开或控制、或即使显示已开启但基本无任何出香效果，导致香氛功能实质失效或不可用。
Car refueling - Choke | 加油“choke”问题指车辆在加注燃油过程中油枪频繁或持续提前跳停，导致燃油无法顺畅或无法一次性加满，多需多次缓慢加注或长时间操作才能完成加油。
Carpet - Deformed
Carpet - Separation
CD driver/DVD driver - Cracked
CD driver/DVD driver - Malfunction
CD driver/DVD driver - Noise
Center console - Cracked | 指中央控制台及其饰板/面板/覆盖件表面或内部材质出现裂纹、裂缝或爆裂的外观损伤问题，通常不影响功能使用，但明显影响内饰观感；包括塑料件、钢琴烤漆件、桃木饰板、皮革包覆件等的开裂。
Center console - Current alike noise | 中控台区域在车辆通电、运行或熄火静止状态下，持续或间歇出现“嗡嗡/滋滋/吱吱”等类似电流或电器工作声的噪音问题，多与主机、散热风扇、电气模块等工作声音相关，而非机械结构松动产生的异响。
Center console - Gap out of tolerance | 指中控台及其中控屏、饰板等部件之间的装配间隙超出设计/工艺允许范围，包括缝隙明显过大或左右、高低间隙不一致等影响外观的装配偏差问题。
Center console - Loose | 中控台固定不牢或连接松动问题：包括卡扣未锁紧、螺丝松动、支架松旷、面板可晃动/下沉/位移等，导致结构不稳、行驶中或触碰时异响、共振或轻微移位；不以间隙尺寸超差为主诉，也未直接造成功能失效。该标签旨在覆盖“松动但尚未演变为功能故障”的场景。
Center console - Malfunction | 指中控台/中央控制区域本体及其机械、电气功能失效或异常工作，包括面板开合机构、控制按键/操作面板、结构连接件等不能正常实现设计功能的情况（不局限于单一子功能，如多媒体本身）。
Center console - Noise | 指来自中控台/中央扶手等中间控制区域的各类异常声音，包括结构件松动摩擦声、塑料件碰撞声、电机/风扇运转噪音及电流声等，对行驶或停车时车内静音性和舒适性造成干扰的问题。
Center console - Overheated | 中控台/中控扶手及其下部附近区域在车辆使用过程中异常发热或温度明显偏高的问题，表现为乘员接触部位烫手或烫腿，影响舒适性甚至引发电子部件故障。
Center console - Peel off | 指中控台及其饰板、按键等表面覆盖层（皮革、涂层、镀铬或漆面）出现起皮、脱皮、掉漆、表皮开裂翘起等局部剥离或分层的问题，主要影响外观与手感。
Center console - Scratching | 指中控台及其面板、盖板、装饰件等表面出现划痕、擦伤、细微印痕等外观损伤，影响观感或被质疑为非正常磨损/非新车状态的问题。
Center console - Stain | 指中控台及其操作/饰板表面出现斑点、水渍、变色、腐蚀痕迹等难以擦除的污迹或印记，主要影响内饰外观，而功能基本正常。
Center console button - Malfunction | 指中控区域实体/触摸按键或开关在外观完好的前提下，出现功能失效、动作异常、卡滞等不能正常工作的故障（包括间歇性和持续性），而不是单纯的美观、开裂或高度不齐等外观问题。
Center console button - Noise | 指中控台区域按键/旋钮在静止或行驶过程中发出的异常声响，如松动晃动声、哒哒声等，与按键功能是否正常无关。
Center console button - Peel off | 指中控区域按键、触摸板等表面涂层或饰板发生起皮、掉漆、鼓包、裂开等表面材料脱落的外观缺陷，通常不影响按键电气功能，但影响观感和触感。
Center console button - Stuck | 按键/旋钮在操作过程中出现卡滞、卡住不回弹、按不动/按下去弹不回等机械卡滞问题；通常为结构/弹簧/导向等机械原因导致，功能有时仍可触发但操作手感/回位异常。该类用于覆盖“卡住但并非纯电子失效”的情形。
Charging - AC charging power too low | 指车辆在使用交流慢充（AC充电）时，实际充电功率长期明显低于车辆与充电桩应有或以往可达到的功率水平，从而导致充电时间异常延长的故障或异常现象（不含直流快充功率过低的问题）。
Charging - Cannot be fully charged | 车辆在 AC 或 DC 充电时反复无法充至用户期望或 BMS 设定的满电/SOC 上限，表现为SOC 长期卡在某一高位（常见 80%–95%）、进度长期停滞或需多次重启仍充不满；与充电中途异常停止（stop charging）区分。
Charging - Charging gun can be removed during charging | 指车辆在进行交流或直流充电时，充电枪本应被机械/电控锁止却仍可被拔出，或系统误判充电枪状态，导致“枪已拔出/未拔出”与实际不一致的锁止控制问题。
Charging - HV Pack warning after charging | 指车辆在完成充电过程中或充电结束后，车载系统对高压蓄电池/高压系统发出故障或警告提示的情况，常伴随无法启动、禁止拖车、仅能燃油行驶或高压功能受限等现象。该类问题的关键是“在一次充电过程中或刚充完电后”触发与高压电池相关的报警/锁止，而非单纯充不进电或一般行驶中报警。
Charging - Malfunction | 指车辆充电功能本身发生故障，导致无法正常开始充电、充电过程中中断、仅某一充电方式（交流/直流/特定充电口）失效，或伴随故障灯/故障码的充电异常。不限于外部充电桩问题，而是以车端充电系统或其软硬件异常为主。
Charging - Stop charging | 充电系统在充电过程中异常停止或无法继续充电的问题，包括交流/直流慢充或快充在未达到用户设定或理论目标SOC时中断、跳枪、报错或直接无法启动充电。
Charging - Stuck | 指车辆在充电过程中，充电插座/插枪锁止机构发生卡滞或锁死，导致充电枪无法正常锁止或无法拔出，从而影响交流（慢充）充电或将高压电池、电驱系统锁止的故障问题。
Charging - Vehicle can't start after charging | 指车辆在完成或进行充电后（含充电中断、拔枪后、充不进去即结束等），驱动系统无法建立高压，导致整车无法启动/无法挂挡行驶的故障现象。该类问题以“与充电操作存在明确时间关联的不能启动车辆”为核心特征。
Charging - Warning | 与充电系统本身相关的通用告警/提示（如“充电故障/充电受限/请检查充电系统/请到维修站”等），不特指发动机或 HV 电池，且未必已发生中断/无法充/无法启动等实质失效。
Charging gun AC - Hard to plug in/out | 指交流充电枪（慢充枪）在与车端交流充电插座连接或分离时存在明显困难的故障，包括充电枪插不进去、插入后无法正常锁止、或充电结束后充电枪无法拔出/需要非常规手段才能拔出等机械或控制问题。
Charging gun DC - Hard to plug in/out | 直流充电枪在与车辆直流充电接口配合时出现插拔困难的问题，包括充电枪难以插入到位或充电结束后难以拔出，而非充电速度、故障码或充电失败等电子/控制问题。
Charging pile - Malfunction | 充电桩自身或其与车辆/电网的匹配与控制功能出现故障，导致无法正常启动、维持或完成充电过程，或充电桩部件损坏需维修/更换的情况。
Charging port - Malfunction | 指车辆充电口本体及其直接相关部件（插座、触点、锁止电机、盖板、电机、连接线束等）发生故障或损伤，导致充电功能异常、无法正常插拔或结构受损的情况，不含纯使用/费用/服务类问题。
Charging port - Noise | 指充电口区域（含插座、锁止机构、盖板/电机、弹簧/铰链、密封胶条等）在静止、开闭盖、插拔枪或车辆行驶振动时出现的异常声响（如咔嗒/吱呀/共振/异响），与是否能正常充电无关。
Charging port - Warning | 充电口/充电接口相关的报警与警告问题，指车辆在充电或行驶过程中，因系统监测到（或误判为）充电口状态/故障而在仪表或车机上弹出提示、故障灯或警告信息的情况，包括真实故障报警和误报警。
Charging port cover - Hard to close/open | 充电口盖在机械或电机结构正常解锁/锁止指令下，出现难以打开、难以关闭或需异常用力操作的现象，包括盖板卡滞、弹出/回位阻力过大、位置不正导致的开关不顺畅等，不限于完全失效。
Charging port cover - Malfunction | 充电口盖/插座盖在机械或电气功能上失效或异常的情况，包括盖板本体、锁止与驱动电机、弹簧/铰链、固定支架等部件故障，导致盖板无法按设计方式开启、关闭或保持正常状态，并可能伴随误报提示。
Charging reservation - Unsuccessful | 预约充电功能无法按预设时间或方式正常执行的故障，包括无法设置、无法生效、间歇失效或被系统/软件异常改变等，导致只能即插即充或预约行为失败。
Charging socket AC - Warning | 指因交流充电插座及其相关部件异常，导致仪表或充电口灯光出现故障/警告提示（如故障灯、感叹号、红色指示灯闪烁等），但通常不直接导致AC充电功能本身中断。
Chassis - Cracked
Chassis - Deformed | 底盘/底护板等车身下部结构件发生形状异常变化的问题，包括翘起、下垂、塌陷等，与设计状态不一致但多无明显碰撞史或外力痕迹。
Chassis - Leaks | 底盘“leaks”指车辆底盘区域存在油液/润滑脂/冷却液等液体从发动机、变速箱、差速器、油底壳、悬挂衬套、传动轴等部件渗出或滴落到护板、车身或地面的情况，包括轻微渗油到大量漏油，但不涉及异响、结构损伤等其他性能问题本身。
Chassis - Malfunction | 底盘系统的故障类问题，指底盘结构件或底盘相关功能在非正常工况下出现损坏、异常状态或无法按设计工作（含底盘升降/透视等底盘相关功能失效），影响车辆正常行驶、安全或功能使用。
Chassis - Noise | 底盘噪声/异响问题，指车辆行驶或启停等过程中，从底盘或底盘相关部件传出的各种异常声音（如嗡嗡声、咯噔声、金属啸叫、敲击声等），影响驾乘舒适性或被用户认为不正常。
Chassis - Resonance | 底盘共振问题，指车辆在特定速度或工况下，底盘及与之相连部件产生持续或周期性的振动和“嗡嗡”共鸣感，影响行驶平顺性和驾乘感受。
Chassis - Resonance noise | 底盘共振噪音问题，指底盘及其传动部件在特定车速或工况下产生持续的“嗡嗡/呜呜”等共振声，而非单次敲击、吱嘎等普通异响。
Chassis - Scratching
Chassis - Shaking | 底盘抖动问题，指车辆在行驶过程中车身或方向盘因底盘相关原因出现明显振动、发抖或晃动的现象，包括特定车速区间或持续性的抖动与不稳。
Chassis - Stiff | 底盘“stiff”问题指车辆悬挂/减振调校过硬，导致路面冲击过滤差、乘坐明显发颠发抖，舒适性明显偏差的情况，而非单纯噪音或结构故障。
Chassis - Water leakage | 底盘水泄漏问题，指车辆在正常使用或停放过程中，底盘及底板结构内部/表面异常进水、积水或出现明显水迹，可能影响底盘部件、传动/传感器等相关系统的可靠性。
Chassis - Worn
Cigarette lighter - Cracked
Cigarette lighter - Flat
Cigarette lighter - Malfunction | 指点烟器本体或其电源回路（含保险丝、接口结构等）出现故障，导致无法正常供电或机械结构损坏、松脱的功能失效问题，不涉及费用/质保政策本身。
Clock - Cracked | 指车内模拟时钟本体出现开裂损伤的问题，包括表面玻璃/外壳的细微裂痕或明显裂纹，而非功能失效或走时不准。
Clock - Inaccurate | 时钟类显示（仪表盘、中控屏、模拟/石英表、APP/HERMES等）的时间或日期与实际不符，或在未做调整的情况下自行漂移、归零或错年错月，导致无法准确反映当前时间/日期的故障，不包括纯显示故障（如闪烁但时间仍正确）。
Clutch - Malfunction | 离合器/双离合器的功能失效或异常工作问题，包括离合器本体或其执行机构损坏、过热、抱死等导致不能正常分离/结合或触发故障提示的情形。
Clutch - Noise
Co-driver display - Black/Blank screen
Collision prevention assist - False alarm
Collision prevention assist - Malfunction | 预防/防碰撞辅助系统的故障问题，指系统因硬件、软件或通讯异常导致功能受限、不可用或误动作，包括仪表长期报警、功能失效或异常触发等情况。
Collision prevention assist - Stop working | 碰撞预防辅助系统在应处于可用状态时失效或被关闭，仪表显示“碰撞预防辅助/预防性安全系统（含侧面碰撞保护）停止运作/不可用”等故障提示，相关防碰撞功能无法正常介入工作。
Collision prevention assist - Warning | 指碰撞预防辅助/防碰撞系统在无发生实际碰撞时，相关故障灯或警告信息在仪表持续/反复点亮或报警，或在应当预警时不发出预警提示的异常情况。
Combination switch - Malfunction | 组合开关/转向柱模块的功能故障，导致其输出的控制信号异常，出现雨刮、转向灯、灯光等与拨杆实际操作不匹配或失控的情况，而非单纯的操作误用或外观损伤。
Connected Smartphone to vehicle - Connectivity problem | 手机与车辆连接（蓝牙、车机互联、USB或Wi‑Fi等）过程中出现的连接性故障，指无法建立稳定链路、频繁断连、配对后功能不完整或连接后部分服务（电话、媒体、联系人同步、车机映射等）不可用的问题，而非单纯音量或音质问题。
Connected Smartphone to vehicle - Volume problem | 指手机通过蓝牙/车机连接车辆后进行通话时，双方或一方通话音量异常（过小、无声或难以听清），包括输出/输入音量的问题，而非通话连接或音质失真本身。
Coolant expansion tank - Leaks | 冷却液膨胀水壶/副水壶及其壶盖、接口或壶体本身出现渗漏、漏液甚至“壶爆裂”的问题，导致冷却液损失、水箱报警或相关故障提示。
Coolant expansion tank - Malfunction | 冷却液膨胀水壶/副水壶本体及其盖、连接管路等发生失效或损坏，导致冷却液泄漏、液位/故障报警或相关部件（阀门、电子阀）无法正常工作的功能性问题。
Coolant pump - Electrical fault | 冷却液泵的电气故障问题，指冷却液泵本体线圈/电子模块、供电保险丝、线束或与控制单元通信等电路异常，导致控制单元报冷却液泵相关电气/通讯故障并引发表盘冷却系统报警或性能受限。
Coolant pump - Leaks | 冷却液泵/水泵本体或其与冷却系统管路连接处密封不良、壳体/接头开裂等导致冷却液/防冻液渗漏、滴漏或明显流失的问题。该问题聚焦于“有冷却液从水泵相关部位泄漏”，而非电控、噪声或性能不足等其他故障。
Coolant pump - Malfunction | 冷却液泵/水泵本体或其直接控制线路、电机、执行机构发生失效，导致冷却液循环功能异常或丧失的故障问题，包括机械卡滞、电气故障、内部损坏等引起的不能正常工作情形。
Coolant pump - Overheated | 冷却液水泵/电子水泵自身或相关部位温度异常升高的问题，导致系统报“水泵温度过高/水温过高”等高温告警，进而影响车辆冷却性能和行驶安全。
Coolant pump - Resonance noise | 冷却泵工作时产生的共振噪声问题，指泵本体或相关管路在特定工况下引起的高频嗡鸣、刺耳噪音及振动，并明显传入车内或方向盘等位置，超出用户可接受水平。
Coolant pump - Stuck | 冷却液泵“stuck”问题，是指电子/机械冷却液泵内部转子、轴承等机构出现卡滞、抱死，导致水泵无法正常转动或严重受阻，从而影响冷却液循环并引发发动机高温报警/故障的情况。
Coolant pump - Surface damage
Coolant pump - Warning | 冷却液泵/冷却系统相关的报警问题，指由于冷却液泵或其控制/冷却回路异常，在仪表或中控上出现冷却液/冷却系统故障提示、水温报警、驱动性能降低等警告信息的情况。
Coolant system - Broken | 冷却系统中软管、回水管、散热器等部件出现物理性断裂、裂开或破损，导致冷却液泄漏、水温/液位报警甚至影响车辆行驶或启动的结构损坏问题。
Coolant system - Leaks | 冷却系统“leaks”指冷却液（防冻液）从冷却回路各部件或连接处向外泄漏/渗漏，或内部窜入发动机、高压电池、电机等部件，导致液位降低、报警甚至高温或车辆抛锚的故障。
Coolant system - Malfunction | 冷却液/冷却系统的故障问题，指冷却回路中零部件或控制系统出现功能失效或性能异常，导致系统报警、水温异常、车辆性能受限甚至无法行驶，而非单纯液位正常消耗或用户误操作。
Coolant system - Overheated | 冷却系统“overheated”问题，指发动机或冷却液温度异常升高，达到或接近报警/红区，导致仪表报“冷却液温度高/关闭发动机”等高温警告，甚至影响甚至中断车辆正常行驶。
Coolant system - Warning | 冷却系统的报警问题，指仪表或车机对冷却液温度/液位/冷却系统故障发出各类警告提示（文字、图标、黄灯或红灯），包括“加注冷却液”“冷却液系统故障”“水温高/发动机高温”等各级别报警，无论实际根因是缺液、泄漏、泵或阀故障等。
Coolant system - Worn
Coolant system hose - Broken | 冷却系统水管/软硬管、接头或回水管等发生物理性破坏，导致冷却液/防冻液突然泄漏的结构损伤问题，包括爆裂、断裂、破损、接口脱落等情形，不包括单纯老化渗漏或设计材质争议。
Coolant system hose - Cracked | 冷却液系统软管/水管出现开裂或断裂，导致冷却液渗漏或喷出，引发冷却液报警、水温过高甚至车辆无法行驶的问题。该类问题通常表现为软管本体或接头位置产生裂缝、爆管或断裂，而非仅仅是松脱或渗漏。
Coolant system hose - Recall
Coolant system hose - Wrong installation | 座椅安装错误问题，指座椅本体或其固定/饰板部件在生产或维修/拆装过程中未按标准位置、方式或部件进行安装，导致固定、对位或一致性异常，而非座椅设计或材料本身缺陷。
Coolant temperature gauge - Malfunction | 指冷却液/水温表及其相关传感、显示功能工作异常，导致水温信息显示错误、状态异常或功能失效的问题，不包括正常设计范围内的显示方式差异。
Coolant temperature gauge - Unstable
Cruise control - Malfunction | 定速巡航 / 自适应巡航系统的故障失效问题，指巡航功能在应可使用时无法开启、被系统强制中止、工作异常或产生危险行为，而非用户设置或正常功能限制所致。
Cruise control button - Malfunction | 定速巡航按键/开关的机械或电气失效问题，包括按键损坏、卡滞、松旷、脱落或内部故障等，导致定速巡航及限速功能无法正常操作或被禁用。
Cup holder - Cracked | 水杯架及其相关盖板、饰条、支架等部件出现断裂或开裂的结构损伤问题，包括卡爪/卡脚断裂、饰板/亮条开裂等，导致杯架强度、外观或使用功能受影响。
Cup holder - Malfunction | 杯架/茶杯架的机械或功能故障问题，指杯架本体、夹紧机构或滑盖/翻盖等不能按设计正常开启、关闭、锁止或固定杯物的异常，而非外观轻微瑕疵。
Cup holder - Peel off | 指杯架本体、盖板或其镀铬/喷漆/皮革等表面饰层出现起皮、掉漆、涂层或包覆层脱落、分离的外观质量问题，通常不影响杯架基本支撑功能但影响美观及触感。
Cup holder - Shaking | 杯架类部件的松动、晃动或无法稳固锁止的问题，表现为杯架本体或滑盖/把手在应固定时出现抖动、弹动或自行移动，影响正常开启、关闭或放置物品的稳定性。
Cup holder - Stain | 杯架及其盖板、托盘、橡胶垫、周边饰板等表面出现污渍、渗色、发黄/变色、难以清洁的残留物等污染类外观问题；通常不影响结构强度与机械功能，但影响观感与卫生。
Cup holder - Stuck | 杯架/茶杯座及其盖板、卡爪等机械结构发生卡滞或失去正常弹出/回位/锁止能力，导致部件无法按设计位置开启、关闭或保持在某一位置的问题。
Cup holder - Worn
Cup holder front - Hard to close/open | 前排杯架/前部储物盒滑盖在开启或关闭操作时阻力异常或机构卡滞，导致盖板难以正常打开或合上，甚至完全无法动作的问题。该类问题聚焦于滑盖/盖板的机械启闭不顺畅，而非外观、异响等其他表现。
Cup holder rear - Hard to close/open | 指后排杯架在开启或关闭时存在明显阻力、卡滞或完全无法完成开启/收回动作的问题，包括需要用很大力气操作、不能锁止或自动弹开等情况。
D pillar - Noise | 指车辆行驶或颠簸路面时，从车身D柱（含内部骨架、焊点、加固件及饰板等区域）持续或间歇传出的各类异响问题，包括金属敲击声、塑料件摩擦声等，对行驶舒适性造成影响。
Dashcam - Can't connect | 行车记录仪的连接失败问题，指行车记录仪与手机APP、车机系统或无线网络之间无法正常建立或保持连接，导致无法查看、回放或导出视频等联网/互联功能无法使用。
Dashcam - Can't start/Hard to start | 行车记录仪的启用/启动异常问题，指本应随车或按设定自动开启录制的行车记录功能无法启动、无法自动录制，或需要多次操作/特殊操作才能开始录像的情况（不包括画质、存储空间管理等其他功能问题）。
Dashcam - Difficult to use | 行车记录仪“difficult to use”问题，指其在正常使用流程、操作便捷性或日常管理（如存储、设置、录像启停等）方面设计不友好或功能缺失，导致用户难以便捷、连续地使用记录功能，而非单纯硬件损坏或画质故障。
Dashcam - Malfunction | 行车记录仪的故障/失效问题，指设备或相关软件、接口等原因导致行车记录仪无法正常工作或功能异常（包括完全不可用、关键录像缺失、不能按设定方式录制等），而非单纯使用设置或操作问题。
Dashcam - No sound | 行车记录仪在正常录像时没有录音或无法保存声音轨道的问题，包括原本支持录音却无声，以及设计/设置导致的无录音功能。
Dashcam - Noise | 与行车记录仪本体或其安装部位相关的物理声音异常（而非报警提示音），包括嗡鸣/电流声/共振/摩擦/异响等；通常在行驶振动、设备工作或温度变化时出现，录像功能可能仍正常。
Dashcam - Restart
Dashcam - Snowflake
Dashcam - Warning | 行车记录仪的告警提示问题，指设备持续或反复发出文字/声音警告（如插卡、存储满、设备不可用等），影响正常使用或造成干扰。
Daytime running lamp - Malfunction | 日间行车灯的功能/部件出现故障或失效，导致其不能正常工作或状态异常，包括不亮、变暗、变色或仪表持续报“日间行车灯故障”等问题。
Daytime running lamp - One lamp off | 日间行车灯“单侧不亮”问题，指车辆左右日间行车灯中只有一侧失效（熄灭或不发光），通常伴随仪表故障提示，但另一侧仍正常工作。
DC/DC converter - Malfunction | 直流/直流转换器（DC/DC）本体或其控制功能出现故障，导致高压电无法正常转换、输出或为12V/48V车载电网充电，进而触发故障灯、告警或车辆不能正常运行的问题。
DCB contactors - Jammed closed | 指直流充电连接单元（DCB）内的高压接触器在应断开时被机械或电气“粘连”在闭合状态，导致系统检测到接触器无法分断而进入保护锁止，一般需通过特定诊断流程或重置密码强制复位，严重时需更换DCB组件。
DCB contactors - Malfunction
Defrosest - Malfunction
Diagnostic unit of fuel tank - Malfunction | 燃油箱诊断单元（A101 等蒸发/密封性诊断模组）发生硬件或电气功能故障，导致其内部泵、阀或电路无法按设计完成燃油挥发排放/密封性自检，引发故障码及发动机故障灯点亮。
Differential - Leaks | 差速器“leaks”问题指差速器总成及其附属油封、壳体等部位发生润滑油/齿轮油渗漏、滴漏或油迹残留的情况，包括因油封、壳体、密封面等密封失效导致的漏油/渗油现象。
Differential - Malfunction | 差速器的故障类问题，指前/后差速器或差速锁、电机等本体或内部零件出现损坏、失效，导致异响、抱死、漏油、系统报错、动力/四驱功能异常等，需要维修或更换总成/内部件的情况。
Differential - Noise | 差速器的噪声问题，指差速器在工作过程中产生异常声音（如嗡嗡声、滋滋声、金属摩擦声等），与正常机械运转声相比更大、更尖锐或在特定工况下明显异常。
Differential - Water leakage | 差速器 water leakage 问题，指外部水通过通气孔、密封件等路径进入差速器壳体，导致差速器内部润滑油被水污染，进而引发异响、油品变质或功能异常等情况。
Differential - Worn | 差速器“worn”问题指差速器内部齿轮、轴承等机械零件因润滑不足、长期使用或设计缺陷等原因产生异常磨损甚至卡死，影响传动和行驶工况。
Differential lock - Malfunction
Digital Key - No option in phone app | 手机应用中缺少所需功能/选项的问题，指用户在 Mercedes me / 相关手机应用或系统钱包中找不到与车辆功能（如 Digital Key、车辆设置、远程服务等）对应的入口、开关或配置项，导致功能无法启用或无法执行预期操作，而非配对失败或通讯故障本身。
Digital Key - Pairing failure | 数字钥匙的“配对失败”问题，指手机与车辆在创建、绑定或关联数字钥匙过程中，始终无法完成配对/设定，导致数字钥匙功能从未或在解绑后无法再次建立，而不是已配对后偶发性失效或解锁/启动不灵的问题。
Digital service - Can't be activated | 数字互联/在线服务（如 Mercedes me 远程服务、在线娱乐、车载 ETC 等）在完成注册/实名认证或购买后，服务状态长时间停留在“正在激活/未完全激活/未启用”，导致相关数字功能无法正常开通和使用的问题。
Digital service - Forced unbind | 指梅赛德斯‑奔驰数字互联/APP账户（Mercedes me 等）在车主或合法账户持有人**未主动授权或不知情**的情况下，被经销商、第三方或系统后台解除车辆绑定或变更绑定主体的情况，包括被解绑后又绑定到他人账号或手机号。
Digital service - PIN code reset failure | 指数字化服务（如 Mercedes me、车机账户）在重置或创建PIN码/验证码时失败的問題，包括验证码收不到、PIN已重置但系统不生效或账户被锁定后无法通过重置解锁等。
Digital service - Poor connection | 指数字服务（如 Mercedes me / Mystar 等互联与远程服务）因网络或数据链路不佳，导致连接失败、状态不同步、功能间歇不可用或严重受限的问题，而非账号、资费或功能设计本身的问题。
Digital service - Remote control failed | 指通过Mercedes me等数字服务对车辆进行远程操作（如远程启动发动机、远程开锁/落锁、远程车窗/空调/防盗等）时，指令发送后车辆未执行或执行失败的功能故障，而非套餐未购买或使用方法错误导致的停用。
Digital service - Service failure | 数字互联/在线服务的“service failure”问题，指 Mercedes me、在线音乐、在线商店、智能手机互联等数字服务本身不能被启用或持续不可用（包括因后台/模块/认证/套餐等原因导致的功能失效），而不是功能设计变更或收费策略本身。
Display - Current alike noise | 显示/中控屏及其主机在通电或工作状态下发出的类似电流声、电子噪声或小风机运转声的问题，包括连续或间歇的“滋滋”“嗡嗡”等非预期异响，但通常不直接影响屏幕显示功能。
Display - Flickering | 显示类组件的闪屏问题，指中控屏、仪表屏、抬头显示或后排/副驾屏在点亮过程中出现间歇性闪烁、爆闪、黑屏-亮屏反复、内容跳动等不稳定显示现象，有别于持续性花屏、固定线条/阴影等画质缺陷。
Display - Halted | 显示类部件的“halted”问题，指中控/仪表/副屏等显示系统在运行过程中出现卡死或死机：画面停留在某一界面或黑屏、触控与按键无响应、系统需长时间等待或重启/熄火后才能恢复，影响正常操作和功能使用。
Display - HW Cracked | 显示类部件本体或其紧邻的硬质结构（玻璃屏、塑料外壳、镀铬/黑色饰条、密封胶圈等）出现物理性开裂、缺口或碎裂的硬件损伤问题，通常不影响显示与触控功能，但影响外观或结构完整性。
Display - Malfunction | 显示屏“malfunction”问题指中控或仪表等各类显示屏在硬件或软件层面出现故障，导致功能异常、无法正常操作或系统报错，而不是单纯的画质、设计、按键逻辑或装配外观瑕疵。
Display - Milky border | 显示屏“milky border”问题，是指仪表或中控等液晶显示屏内部/边缘出现雾状、泛白或不规则白色条纹/斑块，多为屏幕内层脱胶、漏液或密封失效导致，仅影响外观或轻微影响边缘显示，而非整屏功能失效或花屏。
Display - Milky display | 显示屏“发白/泛白/白边”类外观缺陷问题，指液晶或触控显示屏在功能正常情况下，屏体内部或边缘出现类似白雾、白条、白圈、白点、白屏等泛白现象，而非亮度设置或正常反光导致。
Display - No display/Black/Blank/Blue screen | 指车辆各类显示屏（仪表屏、中控屏、副驾/后排娱乐屏等）在应有显示状态下无图像输出，仅呈黑屏、空白屏或异常蓝屏等，导致相关显示与操作功能暂时或持续不可用的问题。该类问题侧重“屏幕不显示内容/只显示异常底色”，不包含仅有内容错乱、分辨率差等画质问题。
Display - Noise | 显示屏噪声问题，指中控/仪表/副屏等显示组件本身或其紧邻部位持续或反复发出异常声音（如电流声、风扇嗡嗡声、滴答声、咯吱响、爆裂声等），而显示功能多保持正常或仅伴随短暂黑屏/重启。该类问题强调“声音异常”，不聚焦于画面、黑屏长期故障或装配松动本身。
Display - Overheated | 指车辆中央显示屏/仪表屏在工作过程中自身或周边温度异常升高，达到“烫手”甚至触发系统温度保护，导致屏幕主动降频、关机或功能受限的热管理问题。
Display - Restart | 显示类组件的“restart”问题，指仪表屏/中控娱乐屏等在使用过程中非用户主动关机重启的情况下，自动重启或在黑屏、卡死后自行重启的异常现象（包括反复循环重启）。
Display - Water mark/unusual spot | 显示屏表面或内部出现异常斑点/水印/气泡/阴影等局部瑕疵的问题，包括黑点、白点、彩色亮点、云朵状斑、水痕、水波纹、尘点、坏点等，通常无法通过擦拭消除，但不一定影响显示功能。
DISTRONIC - Warning | 指智能领航/自适应巡航限距系统相关的各类报警与警告提示，包括仪表或中控显示“功能停止运作/受限/故障”等信息，伴随系统自动退出或禁用，但不聚焦于实际制动效果或跟车性能本身。
Dome lamp - Malfunction | 车内顶灯/阅读灯/行李舱灯等照明灯及其控制单元功能异常，表现为灯光不能按设计正常点亮或熄灭、开关/控制失灵、或灯体结构故障等影响使用的问题。
Dome lamp - Noise | 顶灯/阅读灯组件在工作或车辆行驶/静止状态下出现异常声响的问题，如嗡嗡声、哗啦声、振动声等，与正常机械运转声音相比明显刺耳或过大。
Door - Deformed | 车门“deformed”问题指车门本体钣金件或总成存在形状/结构异常，如鼓包、凹陷、翘起、局部隆起等，与正常设计外形不符，通常影响外观或门缝间隙，但多不影响开启关闭功能。
Door - Gap out of tolerance | 指车门与车身或相邻部件之间的装配间隙（高低差、宽窄度、贴合度）偏离设计公差范围，导致缝隙过大/过小或不均匀的外观与功能问题，包括门框、门饰板等处的异常缝隙。
Door - Hard to close/open | 车门开启或关闭过程中的阻力过大、无法顺利完成开关门，或必须用异常大的力气/多次操作才能打开或关严，以及电动/自吸辅助关闭或开启功能失效导致车门难以开关的问题。
Door - Noise | 车门异响问题，指车辆在开关门或行驶过程中，来自车门本体及其相关结构（合页/限位器/门锁/门板/密封条等）的异常噪声或摩擦声，而非正常关门声或路噪/风噪。
Door - Not closed warning light
Door - Others | 车门相关的其它综合性问题，指不属于漏风漏水、异响、锁止/打不开、玻璃升降、电吸门、车漆/外观单独标签等既有类别的其余车门质量或设计问题，如门板/门框形态、排水结构、防夹保护等方面的异常或争议。
Door armrest trim - Crack | 门扶手饰板/皮革等表面或结构出现明显裂纹、开裂、缺口等破损的质量问题，包括龟裂、将要开裂的皱褶等影响外观或使用触感的损伤。
Door closing aid - malfunction | 指车门电吸/自吸功能工作异常或失效的问题，包括不能完成自动吸合、误报车门未关好、吸合力和控制逻辑异常等功能性故障。
Door handle - Can't eject/retract | 隐藏式车门拉手的伸出/缩回机构失效，表现为在解锁或锁车时拉手无法正常弹出、完全弹出，或无法完全缩回/回位（包括卡在中间、仅一端动作、需用力拉动等），从而影响正常开关门或拉手隐藏功能。
Door handle - Loose | door handle 的松动问题，指门把手或其固定结构存在明显间隙、晃动或固定不牢，导致触感松垮，且可能影响正常开关门或把手伸缩动作的可靠性。
Door handle - Malfunction | 车门把手的故障问题，指门把手本体或其关联结构/电控单元工作不正常，导致开关门、伸缩、感应解锁/上锁或迎宾等功能异常，包含机械损坏、电气/软件故障等各类失效形态。
Door handle - Noise | 门把手噪音问题，指在解锁/锁车、伸缩弹出、拉动开关门或回位过程中，门把手及其托架、胶条等部位发出异常声响（如吱吱、咯噔、咔咔等），影响使用感受或被认为不正常。
Door handle - Stuck | 门把手“stuck”问题是指外门把手/隐藏式门把手在伸出、回收或手动拉动过程中发生卡滞、发卡或完全卡住，动作不顺畅甚至停止在中间或伸出位置，影响正常开关门或把手自动伸缩功能。
Door handle - Worn | 车门把手及其装饰/密封件的表面或材质出现异常磨损、腐蚀、掉漆、起皮、划伤等老化损坏现象，影响外观或触感，但通常不影响开关门功能。
Door hinge - Noise | 车门铰链噪音问题，指在开关车门（含尾门）过程中，铰链部位发出异常声响（如咯噔声、咔咔声、咯吱声等），影响车辆静音性和使用体验。
Door lock - Can't close/Hard to close | 车门/尾门/后盖在关闭或锁止时出现困难或无法完成关闭的问题，包括车门关不上、锁不上或已执行上锁操作但车门实际仍处于可打开状态的情况。
Door lock - Can't open/Hard to open | 车门锁在解锁指令已下达或按理应可开启的情况下，车门从内外一侧或两侧出现无法打开或需要用很大力气才能打开的功能性故障，包括机械钥匙、无钥匙进入、门把手拉动等操作失效所导致的开门困难或不能开门。
Door lock - Malfunction | 车门锁故障类问题，指机械或电控门锁、中央门锁或自动落锁/解锁功能工作异常，导致车门无法正常上锁/解锁、误锁或异常锁止/解锁等非预期行为。
Door lock - Noise | 门锁“noise”问题指在车门锁止或解锁过程中，由门锁本体或其驱动电机、齿轮机构等产生的异常声音（哒哒、滋滋、嘎啦、嗡嗡等），无论是否同时影响锁止功能，均归入此类。
Door lock control unit - Malfunction | 车门锁控制单元/门控单元的故障或功能异常，导致车门相关电气功能、锁止/解锁及与整车的通信、编程等无法正常工作，包含硬件损坏及软件/程序失效等情形。
Door open/close - Without warning | 车门打开或未正确关闭时，车辆未按设计提供相应的视觉/声音/远程提示或报警（包括仪表、车机、APP或防盗报警），导致车门状态变化缺乏必要预警的故障或配置问题。
Door ornamental trim - Corrosion | 车门装饰/亮条等门框饰件出现腐蚀、氧化或锈蚀，导致表面斑点、泛白、变色、起泡、掉漆等不可清除的永久性损伤，主要影响外观质感。
Door ornamental trim - Cracked | 车门装饰饰条/亮条等门上观感饰件出现裂纹、裂口或断裂的外观损伤问题，包含自然龟裂、局部开裂及碎裂等情况，但不涉及仅有起泡、松脱或异响而无裂纹的情形。
Door ornamental trim - Deformed | 门饰条/装饰亮条“变形”问题，指门及其周边的装饰条、压条、密封/镀铬亮条等出现鼓包、起泡、凹陷、翘起、边缘翘边等形态变化，影响外观或装配完整性，但一般不涉及电子功能失效。
Door ornamental trim - Peel off | 车门装饰/亮条/皮条等门饰件表层材料或整体与基体、车门本体发生“脱皮、起皮、起包鼓起并翘起”的问题，通常表现为镀铬层/涂层鼓包、开裂后成片翘起或剥离。该类问题不包括单纯掉漆、褪色、保护膜撕不掉等，只针对表层或表皮从基材上“剥离/起皮”的失效。
Door ornamental trim - Uneven | 指车门及其周边装饰/亮条/镀铬条在高度、位置或平整度上存在不一致或不协调现象，如前后门之间、左右两侧之间或与车身/内饰其他部件之间出现台阶、错位、翘起、鼓包等外观不平整问题。
Door panel trim - Bulge | 指车门饰板（含门板、A/B/C柱及相邻内饰覆盖件）表面的皮革/饰皮/装饰层局部向外鼓起、起泡或出现凸点硬包等形变，通常伴随内层脱胶、分层或有异物顶起，但饰板整体未脱落、未严重松散。
Door panel trim - Color mismatch | door panel trim 的 color mismatch 问题，是指门饰板及其相邻/同车其他饰板之间，在颜色、明暗程度或色调上存在明显差异（含褪色、变色导致的不一致），从而造成肉眼可见的色差或“看起来不是一套”的现象。
Door panel trim - Cracked | 门内饰板/饰条等门板饰件出现材料断裂或表层开裂的问题，包括皮革、塑料、木饰、镀铬件等产生裂缝、裂口或“炸开”现象，多为结构或表层连续性被破坏，不单纯是轻微划伤或磨损。
Door panel trim - Noise | 门饰板噪声问题，指车门内饰板/饰条在行驶或操作过程中因松动、脱胶、装配不良等产生的咯吱声、沙沙声、唧唧声等异响，而非正常机械工作声或外部环境噪声。
Door panel trim - Peel off | 指车门饰板表面的皮革、涂层或装饰层从基材上脱落、起皮、鼓包后破裂等失去附着的情况，包括局部小块掉皮或大面积剥离，但不包含整块饰板结构松动、脱开或掉落。
Door panel trim - Wrinkle/Dent | 指车门饰板及其覆盖皮革/材料表面出现异常褶皱、凹陷、鼓包或局部凹凸不平等形变，但整体结构未断裂脱落的外观缺陷问题。
Door power closing - Malfunction | 电吸门故障问题，指车门电动吸合功能部分或完全失效，导致无法正常完成自动吸合关门动作的情况。
Door sealing frame - Malfunction | 指车门密封/防水胶条、门框密封饰条等在使用或出厂状态下出现功能性或结构性失效，如断裂、开裂、老化、变形、脱落、松动、起泡等，从而影响密封性、开关门顺畅性或外观完整性的故障问题。
Door sealing frame - Oxidation | 指车门及车窗周围密封条/压条/饰条等部位因氧化或化学腐蚀等原因导致的表面变色、斑点、发白、失去本色等外观劣化问题，一般不影响密封功能但明显影响观感。
Door sealing frame - Peel off | 指车门及其周边密封框上的橡胶/绒布密封件、压条等，因粘接不牢或材料失效而局部或整体脱开、翘起、掉落甚至丢失的现象，包括表皮脱落、绒毛层剥离等外观/固定失效问题。
Door sealing frame - Water leakage | 因密封条（含导水槽、玻璃导轨、门框密封等）密封不良导致 水进入车内或门内结构。
Door sealing frame - Worn | 指车门密封框及其胶条/护边/导轨等密封件在使用过程中出现异常磨损、起皮、开裂、绒毛脱落等老化或损坏现象，导致密封及外观性能下降的情况。
Door sill - No lighting | 门槛/迎宾照明灯在应点亮时完全不亮或局部不亮的问题，包括持续不亮、偶发不亮、或新车/升级后本应有灯光却没有点亮的情况，不涉及亮度弱、发黄、模糊等画质类问题。
Door sill - Noise
Door sill - Peel off | 车门门槛/迎宾踏板等处贴覆或镀覆装饰层与基材分离、脱落的问题，包括镀铬亮条、电镀层、涂层等出现起皮、剥离、局部脱落等现象（不包括单纯腐蚀但未脱层的情况）。
Drive shaft - Broken | 驱动轴/半轴/传动轴的“broken”问题，指在使用过程中出现轴体或相关连接部件实际断裂、折断或脱落，导致动力传递中断甚至部件掉落的机械性破坏故障（不包括仅有异响、轻微变形或防尘套老化等情况）。
Drive shaft - Leaks | 驱动半轴及其相关部位（油封、防尘套/球笼套、密封圈等）出现润滑油/润滑脂/差速器油渗漏或甩出的密封失效问题，包括轻微渗油到明显漏油，但不涉及其他形式的机械损伤。
Drive shaft - Malfunction | 指传动轴/半轴及其相关部件（球笼、防尘套、支撑轴承、胶垫、油封等）自身发生损坏或工作异常，导致异响、渗油、松动、脱出/脱落、断裂或动力中断等功能性故障的情况。
Drive shaft - Noise | 驱动半轴/传动轴在工作过程中出现异常声音的问题，包括半轴本体及其球笼、防尘套等相关部位在不同工况下发出的敲击声、咯噔声、嗡嗡声等与正常机械运转不符的噪音。
Drive shaft - Stuck
Drive unit - Coolant and Insulation | 驱动电机总成的冷却与绝缘问题，主要指电机冷却回路中冷却液/防冻液渗漏，以及冷却液或冷凝水进入驱动电机或其高压电路区域，进而影响电机本体密封和高压绝缘状态的故障。
Drive unit - Current alike noise | 驱动电机/驱动单元在工作或能量回收过程中出现类似电流声、啸叫声、嗡嗡声等与电流运转相关的噪音问题，通常随车速或电机工况变化而变化，并被乘员清晰感知，影响行驶舒适性。
Drive unit - Malfunction | 驱动单元的“malfunction”指电驱动系统（含前/后驱动电机、驱动模块/控制器、减速机构及其密封件）出现功能失效或性能异常，导致车辆无法正常驱动、需检修或更换驱动单元相关硬件/软件的故障问题。
Drive unit - Noise | 驱动单元噪音问题，是指电驱动电机及其集成减速器/轴承等在工作或静止相关状态下产生的异常声音或噪声感受（如嗡嗡声、啸叫声、咔嗒声、吱嘎声等），与系统性能故障灯无直接关系，但影响舒适性或被用户认定异常。
Drive unit - Power performance limited warning | 指驱动系统/高压动力系统在检测到故障或异常时，仪表或中控出现“动力受限、推进力受限、最高车速受限”等警告提示（含小乌龟灯），并主动限制车辆动力/车速的情况。
Drive unit - Recall
Driver side - Current alike noise | 指主驾驶一侧在车辆启动、行驶或驻车过程中，持续或间歇出现类似“电流声/电子滋滋声”的异响问题，通常与车内电子电气设备或控制单元工作有关，而非机械摩擦或风噪等声音。
Driver side - Noise | 驾驶席区域在行驶或启停等状态下出现的异常声响或噪音问题，包括异响、哨声、共振声、电机声等，只要声源主观定位在主驾一侧或主驾周边，即归入此类。
Driver system output - Reduced | 指驱动系统（含电驱/混动/燃油传动）在故障或保护状态下主动降低输出能力的情况，通常以仪表“小乌龟”“驱动性能降低/受限/性能严重受限”等提示表现，可导致加速变差、最高车速受限甚至短时无法行驶。
Driving range - Decline | 指车辆在使用过程中，可行驶续航里程相比过去或官方标称有明显下降（包括表显续航或实际可跑里程变短），且这种下降被用户认定为异常或超出正常衰减范围的问题。
Driving range - Inaccurate | 指车辆仪表或APP显示的可行驶续航里程（含MAX/可达里程等）与车辆实际可行驶距离存在明显偏差，或续航显示数值本身异常跳变、计算错误等显示/估算不准确的问题，而不是单纯电池容量小或续航“太短”。
Dynamic select - Malfunction | 指动态驾驶模式选择（dynamic select）功能无法正常工作，包括模式无法切换、显示/回位异常、按键机构损坏或系统状态异常等功能失效问题。
E mode - Malfunction | e mode 的故障类问题，指车辆在应具备电动/混动驱动功能的前提下，因系统硬件或软件异常导致电动模式/纯电行驶无法正常启用、持续或切换，而非因正常策略（如电量/温度限制）产生的性能差异。
EIS - Failed to upgrade | 电子点火开关/EIS（含其网关及相关控制单元）在进行软件编程或服务措施升级时，升级过程无法正常完成的故障类型，包括升级中断、报错、卡死后控制单元不可识别或不可通讯等。
Electric suction fan - Malfunction | 电动散热风扇/电子扇的故障类问题，指风扇本体、电机、控制线路或控制逻辑异常，导致不该转时长时间/高速运转，或需要转时不转、转速/功率不足等影响冷却或用车的情况。
Electric suction fan - Noise | 电动风扇（含发动机冷却风扇、水箱风扇、娱乐屏散热风扇等）在工作或停止点火后继续运行时产生的噪音或异响问题，包括声音过大、持续时间异常或声音特性异常等现象。
Electric suction fan - Separation
Electric suction fan - Stall | 发动机熄火问题，指车辆在启动后或行驶过程中发动机（或整车动力系统）非驾驶员主动关闭的情况下自行熄火/失去驱动，需重新启动或短暂停驶才能继续行驶的现象。该类问题不包含正常启停功能（ECO/自动启停）在预期逻辑下的停机。
Electrically retractable running board - Malfunction | 电动伸缩踏板的故障问题，指踏板在应当自动伸出/收回或保持位置时未按设定动作、动作异常或结构部件失效，包括偶发和持续性的电子、电机、机构及安装相关失效。
Electronic Compass - Malfunction
Electronic parking brake - Cracked
Electronic parking brake - Malfunction | 电子驻车制动系统的失效问题，指EPB（含执行电机、制动钳、控制单元及其线路/供电等）出现功能异常，导致驻车制动无法正常施加或释放，或仪表持续/偶发报“驻车制动器故障”等警告。
Electronic parking brake - Noise | EPB 在施加、释放、自检时出现 异常声响，但不影响手刹功能。来源包括：执行电机制动钳机构/机械传动部件/齿轮啮合等
Electronic parking brake - Warning | 电子驻车制动系统的报警问题，指仪表或车机中与驻车制动/手刹相关的黄灯、红灯、文字或图标提示（含“参见用户手册”“系统停止运作”等），无论驻车制动功能是否真实失效。
Emergency braking assist - Unexpected braking | 紧急制动辅助系统在驾驶者未预期、主观认为不需要制动的情况下自动介入制动，导致明显减速或急刹的情况，包括驾驶员主观认定为“误刹”“突然刹停”等情形。
Emergency braking assist - Warning | 紧急制动/紧急停车辅助相关的报警与提示问题，指系统在自检或运行过程中，在仪表或中控上持续/反复弹出“故障”“不可用”“功能受限”等警告信息的状况（无论系统是否真正失效），而不是制动本身制动力或介入策略的问题。
Engine - Air leaks | 发动机“air leaks”问题，指进气或燃烧相关密封系统存在泄漏（如气缸、缸盖/缸垫、进气/增压管路、气门及其座圈等处漏气），导致进气量或缸内压力异常，从而引起故障灯点亮、抖动、动力下降等现象。
Engine - Black smoke | 发动机黑烟问题，指车辆在运行或启动过程中，发动机舱或排气管持续/明显冒出黑色烟雾或黑色粉末状物质的现象，通常伴随燃烧不充分或部件损坏等故障。
Engine - Broken | 发动机“broken”问题指发动机本体或其关键机械部件发生严重物理损坏（如爆缸、缸体破裂、连杆断裂、拉缸等），导致发动机失效或必须大修/更换的情况。
Engine - Burnt | 发动机烧蚀/烧毁类问题，指发动机本体或其附属部件出现过热、燃烧不充分或起火等导致的烧蚀、烧毁故障，包括缸体/缸盖、线束、饰板等被烧坏甚至引发整车自燃。
Engine - Burnt oil | 发动机“burnt oil”问题指发动机在无明显外泄的情况下异常消耗机油，表现为机油液位频繁下降、需要额外补充或仪表反复提示“缺少/加注机油”，通常伴随内部零件磨损、密封不良或燃烧室窜油等现象。
Engine - Can't start/Hard to start | 发动机在用户尝试启动车辆时无法成功起动，或需要多次尝试、起动机工作困难等启动性能问题，包括完全打不着火以及冷启动、热启动、启停再启动困难等现象。
Engine - Can't switch off | 指发动机或整车在正常停车熄火操作后，点火/启动停止按钮或机械钥匙无法使发动机及车辆电源正常关闭，或需要异常、多次/长按操作才能熄火的故障；也包括车辆应能熄火而持续保持发动机运转或通电状态的情况。
Engine - Fuel mix oil
Engine - High idle speed | 发动机高怠速问题，指在怠速或刚启动未踩油门时，发动机转速明显高于正常怠速范围（如长时间维持在约1000rpm以上，或瞬间飙升至2000–4000rpm）且回落偏慢或异常。
Engine - Inconsistent torque display | 发动机“inconsistent torque display”问题，指仪表盘或中控屏上显示的发动机扭矩/功率数值，与该车型官方标称参数或车辆实际性能不一致，通常由软件/控制单元标定错误或模块装错导致的显示偏差。
Engine - Malfunction | 发动机“malfunction”问题，指发动机本体或其直接相关部件出现功能失常、故障码/故障灯报警，导致需检修、总成/缸盖等大修或更换的机械、电控或感应器类故障（不含纯保养提醒或一般性能体验类抱怨）。
Engine - Misfire | 发动机“misfire”问题是指一个或多个气缸在点火循环中燃烧中断/缺失，导致发动机运行不平顺，并在控制单元中记录燃烧断火/某缸失火故障码（如P0300/P0301～P0306等）的问题类型。
Engine - Noise | 发动机噪声/异响问题，指发动机在运转或相关工况下发出的异常声音（如哒哒、铛铛、咕噜、呜呜等），包括声音过大、音色异常或在特定转速/状态下出现的非正常噪声，与发动机性能是否下降无关。
Engine - Others | 发动机-others指无法归入如“异响/漏油/功率不足/启停异常”等已有细分标签的其他发动机相关问题，包括结构/材质缺陷、外观锈蚀或氧化、附件与线束损坏、特殊气味及制造装配异常等。
Engine - Overheated | 发动机过热/水温过高问题，指发动机冷却系统异常导致温度超出正常工作范围，并在仪表或车辆系统中出现高温/水温报警，甚至引发冒烟、开锅、功率受限或发动机损坏等现象。
Engine - Powerless | 发动机“powerless”问题指车辆在驾驶者踩下油门、发动机看似能够运转的情况下，车辆加速明显变弱或完全没有驱动力，表现为动力缺失或性能被限制，导致车速难以上升或缓慢降至停止。该问题可为短暂/偶发，也可为持续存在。
Engine - Resonance | 发动机共振问题，指发动机在特定转速或工况下产生持续、规律性的振动或低频“嗡嗡/轰鸣”噪声，并传递至车身、方向盘等处，影响驾乘舒适性。
Engine - Shaking | 发动机 shaking 问题指发动机运转时产生异常振动，导致发动机本体、车身或方向盘/座椅明显抖动，超出该车型正常工作允许的振动水平，常伴随缺缸、失火、支承件老化或机械磨损等技术原因。
Engine - Stall | 发动机熄火问题，指车辆在启动后或行驶过程中发动机（或整车动力系统）非驾驶员主动关闭的情况下自行熄火/失去驱动，需重新启动或短暂停驶才能继续行驶的现象。该类问题不包含正常启停功能（ECO/自动启停）在预期逻辑下的停机。
Engine - Warning | 发动机“warning”问题，指仪表盘出现发动机黄灯/红灯或相关故障警告信息（含乌龟灯、驱动性能降低提示等），无论车辆实际是否存在明显动力/行驶异常，均以“发动机故障灯/报警提示”为主要抱怨。
Engine - Water intake damage | 发动机 water intake damage 指由于外部水进入发动机（进气路径或缸内）导致发动机部件受损、熄火或无法启动/行驶的故障问题，不涉及一般机械磨损或电子控制故障。
Engine - White smoke | 发动机白烟问题，指发动机舱或排气管等部位持续/大量冒出白色烟雾（含水汽样白烟），通常伴随异味或其他故障现象，影响车辆正常使用或安全感受。
Engine - Worn | 发动机磨损问题，指在正常或接近正常使用、保养条件下，发动机内部零部件（如缸体、气门座圈、内部金属件等）出现异常磨损、拉伤、损坏的情况，而非单纯老化或外因损伤。
Engine auxiliary compressor - Consumption high
Engine auxiliary compressor - Malfunction | 发动机附件压缩机的故障问题，指压缩机本体或其内部部件出现损坏、失效、异常运转等，导致功能不能正常发挥或伴随异常现象，而非因操作或控制策略引起。
Engine belt - Broken | 发动机皮带的“broken”问题，指驱动发动机附件的皮带在使用中发生断裂、撕裂或磨损至脱落，导致传动中断，而非仅有老化裂纹或轻微异响等早期劣化现象。
Engine belt - Malfunction | 发动机皮带/皮带轮及其传动机构出现异常损坏或失效，导致皮带断裂、脱落、严重磨损或传动异常等功能性故障，影响发动机及其附属系统（发电机、水泵、空调压缩机等）的正常工作。
Engine belt - Noise | 发动机皮带噪音问题，是指发动机驱动皮带及其相关传动部件在运转过程中产生各种异常声响（如吱吱声、叽叽声、嗞嗞声、啸叫声等），影响行驶安静性或用车感受。
Engine belt tensioner - Broken
Engine belt tensioner - Noise | 发动机皮带涨紧器噪音问题，指由皮带涨紧器及其相关皮带轮在工作过程中产生的异常声响（如吱吱声、哒哒声等），影响车辆行驶舒适性或被用户主观认为异常。
Engine camshaft adjuster - Leaks | 指凸轮轴调节器/凸轮轴电磁阀及其密封圈、后端盖等部位润滑油渗漏或漏出的问题，包括轻微油迹到明显漏油，不涉及其它功能性故障。
Engine camshaft adjuster - Malfunction | 指发动机凸轮轴及其调节/控制机构（含调节器、中心阀、电磁阀、滤网等）自身出现机械或电气故障，导致凸轮轴相位/位置偏离规定值、调节异常，从而触发故障码和发动机故障灯等现象。该类问题强调部件本体失效或结构缺陷，而不是软件标定、保养或其他系统引起的连带问题。
Engine camshaft adjuster - Noise | 指发动机凸轮轴调节器及相关部位在工作过程中产生的异常机械噪声，如金属敲击声、哒哒声等，与其正常运转声相比明显异常，且多与特定工况（如冷启动）相关。
Engine camshaft adjuster - Worn | 发动机凸轮轴调节器/凸轮轴的“worn”问题，指因调节阀滤网脱落、螺丝或缸套等零件异常、润滑或材料缺陷等原因，导致凸轮轴本体、轴承、链轮、摇臂等出现超出正常使用寿命的机械磨损或拉伤。
Engine canister - Leaks
Engine canister - Malfunction | 发动机碳罐/碳罐系统的“malfunction”问题，指碳罐本体、碳罐电磁阀或诊断泵等部件在工作或自诊断过程中发生功能故障（含算法故障），导致系统无法按要求进行燃油蒸汽收集与再生，并触发故障码及发动机故障灯点亮。
Engine canister - Noise | 指发动机碳罐/碳罐电磁阀在工作过程中产生的异响或噪声问题，包括声音过大、频繁或在车内明显可感知等情况。
Engine catalytic - Burnt
Engine catalytic - Malfunction | 发动机三元催化系统的功能失效或损坏问题，指三元催化转换效率不足、堵塞、开裂、内部脱落等，导致排放控制或发动机运行受到影响的故障情形。
Engine compartment - Noise | 指来自发动机舱区域的各类异常声音或噪声，包括敲击声、嗒嗒声、咕噜声、嗡鸣声、吱吱声等，与正常发动机/附件运转声相比明显偏大、异常或在特定工况下才出现，从而引起用户不适或担忧。
Engine compartment - Peel off | 发动机舱相关隔热棉、隔音棉、密封条、胶条等覆盖/密封材料从原本固定位置脱落、开裂或烂掉的外观与附着失效问题，包括缩小后从卡扣或基板上脱出。
Engine compartment - Resonance | 发动机舱共振问题，指发动机或其附件在特定转速/工况下产生连续的共振振动，并通过车身或舱内结构放大为明显的嗡嗡/轰隆/哗啦等异响和抖动，影响行驶舒适性。
Engine connecting rod - Broken | 发动机连杆的“broken”问题，指连杆本体或其轴瓦等关键部位发生折断、弯折致断或严重机械损坏，导致发动机出现剧烈异响、失火/熄火、机油冷却液泄漏甚至缸体被打穿等失效现象。
Engine connecting rod - Worn | 连杆磨损/疲劳问题，指发动机连杆本体、连杆轴颈、连杆轴瓦或连接面因长期运行、润滑不足、材料疲劳或微动摩擦导致的渐进性磨耗、间隙增大、表面划痕、压痕或形变，尚未发展为断裂（broken）但可能引起轴承间隙异常、机油压力下降、异常敲击声或长期性能劣化。
Engine control unit - Malfunction | 发动机控制单元（含发动机电脑、主板、驱动/起动/能量管理等相关控制模块）的硬件或软件发生故障，导致其功能异常、通讯中断或无法完成标定/学习/升级等工作，从而影响发动机或动力系统的正常运行。
Engine crankcase - Leaks | 指发动机曲轴箱及其相关密封、连接部位发生机油或冷却液渗漏/漏液的情况，包括油迹、油滴或冷却液痕迹等液体从曲轴箱本体、密封件或螺孔处泄出。
Engine crankshaft - Malfunction | 发动机曲轴及其直接相关零部件（曲轴本体、轴瓦、连杆等）出现损坏、卡滞或异常磨损等功能失效，导致发动机运行异常或无法正常工作的故障问题。
Engine crankshaft - Stuck | 发动机曲轴“stuck”问题，指曲轴及其轴瓦/轴承等部位出现抱死或严重卡滞，导致曲轴无法正常旋转，从而引发发动机熄火、无法启动或需大修/更换总成的故障。
Engine crankshaft pulley - Malfunction | 曲轴皮带轮故障类问题，指曲轴皮带轮/皮带盘/前部缓冲器等本体或其安装状态出现损坏、异常磨损、变形、松动、偏移、锈蚀等导致工作异常的情况，包含由此引发的皮带断裂风险或相关系统故障，但不包括保修/价格争议本身。
Engine crankshaft sealing - Leaks | 指发动机曲轴前/后油封或相关曲轴密封部位密封失效，导致机油从曲轴端部或发动机与变速箱连接处渗漏、滴漏的故障问题。
Engine cylinder - Air leaks | 发动机缸体/缸盖/缸垫或相关气门密封部位密封不良，导致燃烧室或气缸压力异常泄漏的故障问题（含“气缸漏气”“缸压不足”等现象），引发动力与运行异常。
Engine cylinder - Broken | 发动机气缸/缸体的“broken”问题，指发动机在运行或启停过程中，缸体、缸盖或缸内主要零件（如活塞、连杆等）发生断裂、爆裂或将缸体打穿，导致缸体结构性破坏和严重漏油/漏液，通常伴随整机报废或需更换发动机总成。
Engine cylinder - Deformed
Engine cylinder - Foreign object
Engine cylinder - Worn | 发动机缸体/缸壁的磨损或拉伤问题，指因润滑不良、异物或材料缺陷等导致缸壁表面出现异常划痕、拉缸、烧蚀、局部坑洼等损伤，进而影响气缸密封和润滑状态。
Engine cylinder head - Air leaks | 指发动机气缸盖或其气门/气门座圈等密封部位存在漏气，导致某一缸或多缸密封不良、缸压不足，从而引发失火、抖动、动力下降等问题。该类问题多表现为“缸盖漏气”“气门密封不严”“气门座圈磨损漏气”等，需要通过维修或更换气缸盖/气门组件恢复气密性。
Engine cylinder head - Corrosion | 指发动机气缸盖本体或其外露金属部位出现锈蚀、氧化、烧蚀等腐蚀性损伤，包括表面锈斑、金属被侵蚀、螺栓锈死等现象，而非一般性脏污或老化。
Engine cylinder head - Deformed | 发动机缸盖“deformed”问题，是指缸盖本体发生机械或热变形（如翘曲、扭曲、局部不平整），导致其无法保持正常密封或工作状态，而非一般的渗漏、开裂或附件损坏。
Engine cylinder head - Malfunction | 发动机气缸盖的功能失效或损坏问题，指因气缸盖本体或其集成部件缺陷，导致缸压异常、密封失效、渗漏或结构损伤等，需要大修或更换气缸盖（含总成/缸头）。
Engine cylinder head - Worn | 发动机缸盖及其相关配合部件（如气门座圈、气门导管、上盖板等）因异常磨损导致配合间隙、密封或支撑功能下降的质量问题，通常引发气缸密封不良和发动机运行异常。
Engine flywheel - Malfunction | 发动机飞轮的“malfunction”问题，指飞轮本体或其相关部件出现损坏、失效或异常工况，导致噪音、抖动、漏油/进水、生锈、啮合不良等实际功能故障，需要检修或更换飞轮（含双质量飞轮、曲轴飞轮等），而非单纯保修政策或价格争议。
Engine flywheel - Noise | 发动机飞轮噪音问题，指曲轴/双质量飞轮总成在工作过程中发出的异常机械响声（如哒哒、咔哒、铛铛、嘎啦等），与其内部损坏、错位、进水生锈或间隙异常等有关，而非发动机或变速箱其他部件的噪音。
Engine fuel injector - Leaks | 指发动机喷油嘴本体或其密封部位发生燃油泄漏/渗漏，导致汽油从喷油嘴周围、油轨接口等处外泄或进入不应进入的区域（如气缸、机油系统等），影响发动机工况和用车安全。
Engine fuel injector - Malfunction | 发动机喷油嘴/高压喷油阀的失效或工作异常问题，包括喷油嘴本体、电磁阀及其电气控制故障、堵塞、泄漏等，导致喷油量/喷射时刻异常，从而影响发动机点火、燃烧和动力输出。
Engine fuel injector - Worn | 喷油嘴因长期使用、燃油质量不佳、喷孔积碳、阀针磨损等导致 喷射雾化质量下降、喷射量衰减、喷孔堵塞，表现为性能逐渐恶化，而非突发性故障或电气故障。
Engine hood - Deformed | 发动机盖/机舱盖及其附属件出现形变的外观或结构问题，包括翘起、凹陷、错位、起泡、边缘变形等，与正常设计状态不符，但不以功能失效为主。
Engine hood - Hard to close/open | 发动机舱盖在开启或关闭操作时阻力异常、机构卡滞或配件损坏，导致机盖难以正常打开、难以完全关闭或无法保持在预定位置的问题，不包含仅有报警提示但机械开合基本正常的情形。
Engine hood - Overheated | 指发动机机盖/发动机装饰盖及其隔热板因附近部件散热不足或间隙过小而出现异常高温，导致发黄、烤化、烧蚀、冒烟等过热损伤及潜在起火隐患的问题。
Engine hood - Shaking | 发动机盖/机舱盖在车辆行驶或颠簸工况下发生明显抖动、松动引起振动，并伴随或不伴随异响的结构稳定性问题，不包括仅为锁止失败导致的完全弹起、行人保护装置主动弹起等情况。
Engine hood - Warning | 发动机舱/机盖相关的报警问题，指车辆因前机舱盖状态或机盖行人保护/主动式机盖系统，在仪表或中控上持续或反复发出“机盖未关好/机盖故障/保护式发动机罩故障”等警示提示（含声光报警），无论机盖实际是否异常或已被触发弹起。
Engine hood - Water ingress | 变速箱进水问题，指外部水或其他液体通过密封不良、接口缺陷等途径进入变速箱或其相关腔体，引起锈蚀、润滑油乳化、密封失效等故障，进而影响变速箱正常工作。
Engine hood - Worn | 发动机盖及其附属隔热/隔音件出现异常磨损、腐蚀、烧蚀、破损等“损坏/磨耗”问题，包括因干涉、安装不当或材料问题导致的盖板本体或隔热层被磨穿、烧融、腐蚀等现象。
Engine hood cable - Malfunction | 发动机罩拉线/拉索及其连接机构的失效问题，指用于开启机盖的拉线断裂、松脱或结构损坏，导致机盖开启功能异常或失灵。
Engine hood Gas filled strut - Malfunction | 发动机盖液压/气压支撑杆的功能失效或结构损坏问题，包括支撑能力下降、泄压、漏油、开裂、生锈乃至断裂等，导致机盖无法被正常、安全地开启或保持开启。
Engine hood latch - Broken | 发动机机舱盖锁止机构/开启装置的断裂损坏问题，包括锁钩、锁扣、拉手、开关等结构件发生折断、脱落或缺失，导致引擎盖开启或锁止功能受影响。
Engine ignition coil - Malfunction | 发动机点火线圈及其直接相关线束/插头的失效问题，指因点火线圈本体或点火线圈线束绝缘、连接等出现损坏或老化，导致点火功能异常、缺缸或关联控制单元受损的情况。
Engine intake valve - Air leaks | 发动机进气侧相关部件（进气管、进气口、气门、气门座圈/导管等）存在密封不良或破损，导致空气（及夹带机油蒸汽）异常泄漏、进气系统压力和流量异常的问题。
Engine intake valve - Burnt | 发动机进/排气门或其导管、座圈因高温等原因发生烧蚀、烧伤、烧坏，导致密封失效、变形或损坏的故障类型。
Engine intake valve - Malfunction | 发动机进气系统相关部件（进气管/进气软管、进气波纹管、节气门体及进气阀、气门导管与气门座圈等）出现损坏、老化、裂纹、卡滞或密封不良等功能失效，导致进气异常或动力/故障灯问题的故障类问题。
Engine intake valve - Others | 发动机进气阀/进气相关零部件出现的异常中，无法归入既有细分问题标签（如泄漏、异响、控制故障等）的其他类型问题，主要包括结构损伤、老化及相关配件异常等杂项故障。
Engine intake valve house - Oil leaks | 发动机进气管/进气阀壳体及相关密封件出现机油渗漏或漏油的问题，包括密封不良、老化损坏等导致油液从进气总成处向外泄漏的情况。
Engine intake valve spring - Broken
Engine mount - Deformed | 发动机机脚/支架因受力不均、材料疲劳、外力撞击、制造缺陷或长期使用等导致的 结构形变，包括橡胶垫、金属支架或固定结构出现 扭曲、偏移、弯曲、塌陷、孔位偏移等，从而影响发动机位置或振动传递。
Engine mount - Malfunction | 发动机机脚/支架/支撑总成的失效问题，指其橡胶或结构件因老化、开裂、渗漏、断裂、下沉、松动等造成减振、承载或固定功能异常，进而引发抖动、异响、撞击感等现象。
Engine mount - Noise | 发动机机脚/发动机支座在工作过程中产生异常声响的问题，通常表现为与发动机转速、冷启动或行驶状态相关的敲击声、嗒嗒声、嘎吱声等，与结构松动、老化或失效有关的噪声现象。
Engine oil - Consumption high | 机油消耗高是指在无明显外泄漏、驾驶工况正常的情况下，发动机在一个保养周期内机油液位或机油量明显快于厂方允许范围下降，导致频繁出现“加注机油”提示或机油不到保养里程就接近/低于下限，需要额外补加机油或提前保养。
Engine oil - Emulsification | 发动机机油乳化问题，指机油与水分/燃油等混入后由透明或金黄色变为乳白色、浑浊状态，黏度性质改变，可能引发机油增多、润滑性能下降及相关故障。
Engine oil - Leaks | 发动机机油“leaks”问题，指发动机及其机油相关零部件密封不良或损坏，导致机油向外渗出／滴漏，在机舱、发动机外表面或车底形成油迹、油斑，甚至机油大量流失的现象。
Engine oil - Others | 发动机机油相关但不属于“机油消耗/泄漏/油质/油量显示”等常规定义项的其他异常问题，如机油相关零部件故障、机油流路异常、机油状态异常引发的连带故障等。
Engine oil - Pollution
Engine oil - Warning | 发动机机油系统的报警问题，指仪表或中控关于机油压力、机油液位异常（过低/过高/无法测量）以及需加注机油等各类机油相关警告提示本身的异常出现、频繁出现或伴随的行驶受限 / 熄火等现象。
Engine oil cap - Deformed
Engine oil cap - Leaks | 机油加注口/机油盖总成存在渗漏或喷溅机油的问题，包括机油盖本体或其底座开裂、松脱、密封不良等导致的机油外泄现象。
Engine oil level gauge - No display | 机油液位电子显示/测量功能失效，指仪表或服务模式中无法显示当前机油液位，或提示“无法测量/无法检测机油液位”等无读数状态，而非数值偏高偏低或不准。
Engine oil pan - Deformed
Engine oil pan - Leaks | 发动机油底壳的泄漏问题，指油底壳本体、密封件或紧固连接处密封不良，导致机油在油底壳区域出现渗油、挂油珠、成滴甚至明显漏油的现象（含大油底壳、小油底壳及其与缸体/变速箱的结合面）。
Engine oil pump - Malfunction | 发动机机油泵及其相关部件（线束、电磁阀/阀门、压力调节阀等）工作异常，导致机油压力控制或机油泵执行功能失效或受影响的问题，通常以发动机故障灯点亮、机油压力报警等形式表现。
Engine oxygen sensor - Malfunction | 发动机氧传感器的功能失效或工作异常问题，包括传感器本体损坏、加热/信号电路故障或线束烧毁/破损等，导致无法正确反馈尾气氧含量并常伴随故障灯点亮、性能受影响。
Engine piston - Broken | 指发动机某一或多个气缸的活塞本体（含活塞顶/活塞盖）发生开裂、断裂、破损甚至脱落等机械性结构损坏，而非仅限于轻微磨损或密封性下降。
Engine piston - Worn | 发动机活塞磨损/疲劳问题，指活塞本体、活塞裙、活塞环槽或活塞环因长期运行、润滑不足、碳积/磨粒侵蚀或材料疲劳产生的渐进性磨耗、环槽间隙扩大、活塞侧隙增大、表面划痕或机械配合退化，导致压缩比/密封性下降、机油消耗增加或轻微敲击声，但未发展为结构性破裂（broken）。
Engine spark plug - Deposit
Engine spark plug - Malfunction | 火花塞的功能或结构失效问题，指火花塞本体或其螺纹/电极等发生损坏、异常磨损、锈蚀卡滞或早衰，导致无法正常拆装或点火异常，从而影响发动机工作。
Engine throttle actuator - Malfunction | 节气门执行器/电子节气门本体及其电气、机械机构发生功能失效或卡滞，导致节气门开度无法被正常控制或反馈异常的故障问题，包括内部损坏、卡死、信号异常等。
Engine timing adjuster - Worn
Engine timing chain housing - Leaks | 发动机正时链条/正时盖罩部位发生机油渗漏或漏油的问题，包括轻微渗油到明显滴油等密封失效现象。
Engine timing gear - Noise
Engine turbocharger - Air leaks | 涡轮增压系统的 进气侧或增压空气管路 发生漏气/进气泄漏，导致增压压力不足、空气流量异常、动力下降或产生异常气流声。通常涉及增压空气软管、塑料增压管、连接接头、密封圈、增压机到节气门之间管路、旁通阀/泄压阀附近等部位的密封不良或破损。
Engine turbocharger - Malfunction | 发动机涡轮增压器的“malfunction”问题，指涡轮本体或其相关执行/控制部件发生故障，导致增压能力异常或失效，进而触发故障灯、动力下降、异响、漏油/漏气等与增压功能直接相关的失常表现。
Engine turbocharger - Noise | 指发动机涡轮增压器及其相关部件在工作过程中发出的异常噪声问题，包括啸叫、咔嗒声、金属碰撞声、气流声等各类非正常或超出用户可接受范围的声音，但不涉及动力不足、故障灯亮等性能功能问题本身。
Engine turbocharger - Oil leaks | 涡轮增压器及其相关油路发生机油渗漏或外泄的问题，包括本体、轴承部位及进出油管、油线等位置出现油渍、滴油或喷油现象。
ESP - Leaking | ESP 液压模块（包含泵体、制动压力管路接口、ESP 泵壳体）、相关液压接头或 ESP 关联管路出现 液体泄漏、渗漏、油迹/制动液渍 等问题，可能影响制动压力、ESP 泵工作可靠性或整车安全。 （注：部分车型 ESP 泵总成集成液压单元，泄漏通常表现为壳体油迹、制动液渗出，或出现外观破损导致液体外泄。）
ESP - Malfunction | ESP 故障类问题，指电子稳定程序及其相关液压单元、控制单元、传感器或供电等出现硬件/软件失效，引起“ESP/防滑/制动系统/驾驶辅助不可用或受限”等报警，甚至影响制动、转向助力、起步和车辆启动等功能。
ESP - Stop working | ESP 停止运作问题，指车辆行驶或启动过程中，ESP/防侧滑等稳定系统被系统判定为失效或被关闭，仪表明确提示“ESP/防滑系统停止运作/停止工作”等，导致稳定控制功能暂时或持续不可用。
ESP - Warning | ESP 的“warning”问题，指车辆在行驶或启动车辆时，仪表或中控持续/反复出现与ESP或防侧滑相关的故障灯、黄字提示或报警信息（包括“ESP受限/停止运作”等），无论实际稳定控制功能是否已真正失效。
ESP/ABS - Stop working | ESP/ABS - stop working 指车辆电子稳定程序（ESP）和防抱死制动系统（ABS）及其相关制动/稳定辅助功能在故障状态下被禁用或自动退出工作，仅保留基础制动或部分受限功能的情况。
Exhaust pipe - Air leaks | 指排气管及其连接部位因穿孔、焊点/接口不严等导致废气从非设计出口泄漏（漏气）的故障问题，通常伴随异响、异味或排气效果异常。
Exhaust pipe - Corrosion | 排气管及其尾喉/消音器等部位出现锈蚀、腐蚀或表面涂层/镀层被腐蚀脱落的问题，包括影响外观或进一步导致渗漏、穿孔等的腐蚀现象。
Exhaust pipe - Cracked | 排气管本体或其附属部件出现裂纹、开裂、龟裂等结构性破损，描述重点在“裂纹/开裂”这一形态特征本身，可伴随或尚未出现明显的废气/水泄漏、噪声变化等现象。
Exhaust pipe - Deformed | 排气管“变形”问题，指排气管本体出现弯折、凹陷、扁圆、鼓包等几何形状异常，影响外观或潜在影响排气布局，但通常不直接表现为排气功能故障。
Exhaust pipe - Frozen | 排气管“frozen”问题，是指排气系统内冷凝水/积水在低温环境下结冰或相关阀门被冰冻，导致排气受阻或排气构件、传感器被冻住，从而影响发动机启动、运行或触发故障报警等异常现象。
Exhaust pipe - Leaks | 排气管泄漏问题，指排气系统管路或消音器等部位因焊接缺陷、腐蚀或破损导致废气或冷凝水从非正常位置渗漏、滴漏或喷出。
Exhaust pipe - Malfunction | 排气管系统的故障问题，指排气管本体及其相关阀门、传感器、消音器、导气管等零部件出现损坏、卡滞、堵塞、漏气或安装缺陷，影响排气功能或引发表现异常、故障灯报警等情况。
Exhaust pipe - Noise | 排气管噪声/异响问题，指车辆排气系统在工作或静止状态下发出的异常声音（包括金属敲击声、水声、阀门作动声、共振声等），与正常排气声浪、动力性能无关。
Exhaust pipe - Ponding | 排气管积水问题，指排气系统内存在异常存水或无法顺畅排出，导致异响、性能受影响或相关故障的情况。
Exhaust pipe - Resonance | 排气系统产生异常共振现象，表现为在特定转速/车速/工况下排气管、消音器或尾段与车身、底盘等部件间出现低频嗡鸣、震动或共鸣声，核心问题为“共振/共鸣”，而非单纯敲击声或正常排气声浪。
Exhaust pipe - Rusty | 排气管锈蚀问题，指排气管本体或其焊接处、消音器、尾喉等金属部分出现锈斑、锈点、锈孔或大面积腐蚀起皮的现象，包括轻微表面锈迹到严重锈蚀损坏。
Exhaust pipe - Unstable
Exhaust pipe - Warning | 排气管/排气阀相关的报警问题，指因排气阀门、电机等部件异常而在仪表或故障灯上出现报警提示（如发动机故障灯点亮）。
Exhaust pipe - Water leakage | 排气管水泄漏问题，指除正常冷凝水排放之外，排气系统在焊接处、消音器壳体等非排水位置出现持续渗水、滴水或积水异常的情况，包括由腐蚀、缝隙或密封不良造成的漏水。
Exhaust pipe - White smoke | 排气管白烟问题，指车辆运行或启动时尾气持续或异常大量呈白色（有时伴灰白色），通常伴随烧机油味、油水混合物等异常现象，影响正常使用。
Exhaust valve - Broken | 排气阀门（含废气风门、排气阀门促动机构等）出现机械性损坏或严重磨损的故障类型，包括阀片/阀座/风门翻板、转轴、电机等物理部件断裂、抱死、磨损失效，需要更换零件甚至总成/发动机的情况。
Eyeglasses box - Current alike noise | 眼镜盒部位出现类似电流声、滋滋声等持续或间歇的噪音问题，通常为非正常的细小电子/电流样异响，而非结构松动引起的咔哒声、共振声等机械异响。
Eyeglasses box - Gap out of tolerance | 眼镜盒装配间隙超出公差，指眼镜盒盖、边框与车顶衔接处或内饰相邻件间的缝隙宽窄、高低不均或贴合不良，超出设计允许范围，影响外观一致性、密封性或可能引发风噪/异响，但以装配/几何公差偏差为核心而非机构卡滞或电子噪声。
Eyeglasses box - Hard to close/open | 眼镜盒在开启或关闭过程中存在明显阻力或机构卡滞，导致难以被正常打开、关闭或无法保持关闭/打开状态的功能性问题。
Eyeglasses box - Separation
Facial recognition - Failed | 面部/人脸识别功能的“failed”问题，指面部识别在应当可用的情况下无法创建、无法录入或无法完成解锁/识别，系统始终提示失败或不可用，导致该功能整体无法使用。
Fender - Cracked | 指翼子板/叶子板及其内衬、轮眉挡泥板等翼子板相关部件在使用过程中出现开裂、断裂的结构性损伤问题，包括塑料或金属件本体产生裂缝、断口等现象。
Fender - Malfunction | 指翼子板/挡泥板本体或其内衬结构、固定方式存在缺陷或损坏，导致脱焊、变形、塌陷、翘起、缝隙异常、破损等功能性失常，而非单纯外观轻微瑕疵或正常老化。
Fender - Separation | 指翼子板/挡泥板及其内衬、防护板等与车身或固定结构发生松脱、半脱落或完全脱落的结构分离问题，包括螺丝松动、固定件失效导致的脱离，而非单纯划伤、变形。
Fender - Worn
Fill level sensor - Malfunction | 液位/油位/燃油压力等相关传感器的故障或失效问题，指传感器本体或其电路、信号异常，导致系统报故障码、警告灯点亮或相关油量/油压信息失真、不可用的情况。
Fog lamp - Malfunction | 雾灯的功能异常或失效问题，指雾灯在设计应当点亮或正常工作的情况下出现不点亮、间歇亮、进水起雾等失常状态，包括由灯具本体或相关线路/控制导致的故障。
Front axle - Corrosion | 前桥（front axle）腐蚀/锈蚀问题，指前桥总成及其构件（如横梁、半轴、差速器外壳、轴承外壳、减震连架、螺栓/挂点等）由于电化学氧化、盐雾、长期潮湿或进水侵入导致的金属氧化、锈斑、点蚀、穿孔或结构强度退化。该类问题以金属材料退化为核心，而非单纯的机械异响或装配间隙问题。 特征性话题（示例）： - 前桥横梁、半轴或差速器壳体表面出现明显棕色锈斑、起皮或脱层 - 半轴花键、螺栓、卡簧等连接件锈蚀导致配合松动或拆装困难 - 前桥焊缝、接头或支撑点处出现点蚀、穿孔或漆面起泡并伴随铁锈渗出 - 前桥轴承壳体或减震连架因长期受潮出现腐蚀痕迹并影响装配配合 - 洗车/涉水后前桥部位出现持续渗锈或腐蚀扩展，需要拆检确认受损范围
Front axle - Noise | 前轴噪声/异响问题，指车辆在行驶或特定工况下，前轴及其相关部件（差速器、轴承、悬挂、驱动单元等）发出的异常声音或噪音增大，与正常机械运转声相比明显异常、持续或反复出现。
Front differential - Burnt
Front differential - Cracked
Front differential - Emulsification | 前差速器“乳化”问题，是指出于进水或通气/透气异常等原因，导致前差速器润滑油与水混合，油液颜色、状态发生明显改变（如乳白、发白、浑浊），从而影响润滑性能和前差速器正常使用。
Front differential - Leaks | 前差速器“leaks”问题，指前差速器总成及其相关油封、壳体接缝、通气嘴等密封失效，导致差速器油从正常密闭空间向外渗漏/滴漏，在壳体表面、底护板或地面形成油迹、油泥或油滴的现象。
Front differential - Malfunction | 前差速器的故障/失效问题，指前差速器本体或其内部机械与润滑状态异常，导致异响、漏油/进水、齿轮或轴承损坏，甚至前桥失去驱动或抱死，影响整车行驶能力和安全。
Front differential - Noise | 前差速器“noise”问题，指前差速器在工作过程中产生的异常噪声/异响（如嗡嗡声、呼啸声、咔咔声等），在同等工况下明显高于正常机械运转声，并可通过试车或举升测试明确定位至前差速器本体。
Front differential - Water intake damage | 前差速器因进水导致内部润滑油变质、部件腐蚀或损坏的问题，通常表现为油液乳化、异响、渗漏等，需要清洗、更换油液或总成维修。
Front differential - Water leakage | 前差速器的进水问题，指差速器壳体或相关密封不良，导致外部水分进入差速器内部油腔，引发润滑油被水污染及由此造成的异响、性能异常或损坏。
Front differential - Worn | 前差速器“worn”指其内部齿轮、轴承等零件发生异常磨损，导致差速器啮合间隙异常、运转阻滞甚至抱死，进而影响或丧失前桥的正常传动与行驶能力的问题。
Front door - Hard to close/open | 前车门在机械或电动结构上存在阻滞或力矩异常，导致车门/门把手在打开或关闭时明显费力、卡滞，甚至多次操作才能完成开关门的功能性问题（含“打不开/关不上”这类极端表现）。
Front door - Noise | 前车门噪声问题，指前门在开启 / 关闭或车辆行驶过程中出现的异常声响，如咯噔声、吱吱声、共振声等，与正常操作或行驶噪音相比明显异常、刺耳或反复出现。
Front door - Peel off
Fuel - Consumption high | 指用户认为车辆实际燃油消耗明显偏高，或相较之前/预期油耗出现异常升高的情况，包括长期“费油”和近期油耗突然上升两类。
Fuel - Warning | 燃油系统的警告问题，指车辆在仪表或车载系统中弹出与燃油相关的故障/警告提示（如燃油液位、燃油压力、燃油密封性等），包括可能为误报或反复报警的情况。
Fuel gauge - Inaccurate | 燃油表/燃油液位与续航里程显示不准确问题，指实际油量或可行驶里程与仪表显示明显不符，包括显示值错误、异常波动或长时间不更新等现象。
Fuel gauge - Malfunction | 燃油油量表/燃油液位传感器及相关控制模块工作异常，导致油量或续航显示/指示失真、缺失或行为异常，以及由此触发的故障灯或相关报警等功能性故障。
Fuel gauge - No display | 燃油油表“无显示”问题，指仪表盘上燃油液位/油量信息完全不显示或被置零（含续航里程为0、油量条呈灰色/空），而不是显示数值不准或跳变。
Fuel gauge - Stuck | 燃油液位显示“卡住”的问题，指车辆加油或油量变化后，燃油表指示长时间不随实际油量变化而不回位、不下降或不移动的情况。
Fuel pump - Leaks | 燃油泵泄漏问题，指燃油泵本体或其连接管路、接口处密封不良或损坏，导致汽油从该部位渗漏、滴漏或大量外泄的故障。
Fuel pump - Malfunction | 燃油泵/汽油泵本体或其内部部件、控制单元、线束等出现功能失效或性能异常，导致供油压力/流量异常，从而影响发动机启动或车辆行驶的故障问题（包括偶发和持续性故障）。
Fuel pump - Noise | 燃油泵/电子辅助油泵在工作或预运行过程中产生异常或过大的声音（如哒哒声、滋滋声、噗嗤声等），影响车辆静音性或被用户主观认为“异响”的问题。
Fuel rail pressure sensor - Malfunction | 燃油油轨/油箱/燃油低压回路压力传感器本体或其电气线路发生故障，导致控制单元记录相关故障码、发动机故障灯点亮或燃油压力/信号异常的硬件失效问题，不含标定偏差或正常特性问题。
Fuel system - Fuel leaks | 燃油系统的泄漏问题，指油箱、油管、燃油泵等部位密封或部件损坏，导致汽油或燃油蒸气从燃油系统非正常位置渗出、喷出或挥发的情况，包含静止停车和行驶中的燃油泄露。
Fuel tank - Broken
Fuel tank - Cracked
Fuel tank - False alarm
Fuel tank - Fuel leaks | 燃油箱发生渗漏或开裂，导致汽油从油箱或其相关部位非正常向外泄漏（包括局部渗油、明显漏油），通常伴随汽油味变重、车底出现油迹并影响行车安全。
Fuel tank - Inaccurate | 燃油箱的油量显示、油表读数或续航里程估算异常，包括油量偏高/偏低不准、跳变、显示与实际不符、更新滞后等情况，但并非由油箱泄漏或供油故障直接导致。
Fuel tank - Leaks | 燃油箱及其相关密封/接口发生泄漏的问题，指油箱本体或其附属部件密封不良导致燃油或油气从非正常位置渗漏、滴漏或大量流出。
Fuel tank - Malfunction | 燃油箱及其相关部件（传感器、诊断/密封装置、阀门、管路等）本体或内部功能异常，导致报警、加油/供油异常、漏油或需要更换燃油箱总成/部件的故障问题，不含单纯操作/误用造成的一次性提示。
Fuel tank - Noise | 燃油油箱及其内部/附属部件在工作或油液晃动时产生的各类异常声音问题，包括咕噜声、咚咚声、哒哒声、嗡嗡声等，影响车内外静谧性和乘坐舒适，但车辆功能通常仍可正常使用。
Fuel tank - Worn
Fuel tank cap - Broken | fuel tank cap 的“broken”问题，指油箱外部盖板或其铰链、卡扣、连接带等部位发生断裂、折断或结构性损坏，导致盖板无法正常固定、开启或闭合的情况。
Fuel tank cap - Cracked | 指油箱盖及其铰链、底座等部件在无明显碰撞或异常操作情况下出现开裂、断裂的结构损伤问题，导致油箱盖组件无法正常开启、关闭或固定。
Fuel tank cap - Hard to close/open | 燃油箱盖开关困难问题，指在正常解锁状态下，用户需要用较大力气、多次操作或依靠应急方式才能打开或关闭油箱盖盖板/锁止机构的情况，区别于完全失效或其他电气故障。
Fuel tank cap - Leaks | 燃油箱加油口/油箱盖及其座体密封不严，导致燃油或燃油蒸汽从油箱盖区域发生实际或被系统判定的泄漏（含微小泄漏），引发异味、报警或故障码的问题。
Fuel tank cap - Malfunction | 油箱盖故障类问题，指油箱盖本体、锁止/开关机构、电机或加注口盖板等零部件功能失常，导致无法正常开启/关闭、自动误开、结构损坏或盖板位置异常等情况。
Fuel tank cap - Separation | 指油箱盖外部盖板、凹槽盖板或铰链等部件在行驶或使用过程中出现断裂、脱落、掉落丢失等结构分离问题，而非开启/关闭功能本身的控制或电气故障。
Fuel tank cap - Stuck | 燃油箱盖卡滞问题，指油箱盖或其电机/锁止机构在开启或关闭时发生机械或电机卡住，导致油箱盖无法正常开合的故障。
Fuel tank cap - Warning | 油箱/加油口盖相关的报警与故障提示问题，指车辆仪表或系统错误（或频繁）显示“油箱盖/加油口盖开启”或“油箱盖故障”等警告，包括由此联动点亮发动机故障灯等情况。
Fuel tank cap - Worn
Fuel tube - Fragment | 燃油管/燃油软管本体发生结构性破坏的问题，包括爆裂、开裂、管壁破口等导致燃油泄漏或动力中断的情况，不涉及因接口松脱、卡箍脱落等连接不良导致的渗漏。
Fuel tube - Leaks | 燃油管路/油管发生泄漏的问题，指由于油管本体损坏、接头/密封不良或脱落等原因，导致燃油从管路系统外溢、渗出或喷出。
Fuse - Blown
Fuse - Burnt | 保险丝烧毁问题，指车辆在用电或启动车辆过程中，保险丝因过流或异常负载而熔断，导致相关电路或功能失效（如无法启动、局部用电设备失效等）。
Gear stick - Broken | 指怀挡或换挡杆组件发生物理性损坏，包括折断、断裂、脱出、内部开裂等，导致结构受损，且常伴随无法正常挂挡或操作受限的情况。
Gear stick - Malfunction | 指换挡杆/档把/方向盘换挡拨片在机械结构或内部开关等方面发生异常，导致松动、卡滞、脱落、断裂或无法正常完成换挡操作的功能性故障。
Gesture control - Operation failure | 手势/手部识别控制相关功能在应当工作时无法正常识别或执行（不动作、动作中断或误报握手状态），导致相应被控制的功能（如智能领航、拥堵辅助、电动门、遮阳帘、灯光等）不能正常使用的故障。
Glove compartment - Broken | 手套箱“broken”问题指手套箱本体或其开启/固定结构发生断裂、开裂或脱落，导致储物盒开启、关闭或缓降功能受损的结构性损坏故障。
Glove compartment - Hard to close/open | 手套箱（含副驾驶储物盒/中央小手套箱）在机械结构完好无明显外力操作前提下，出现开启或关闭需要明显更大力气、动作不顺畅、反复操作才能完成，或锁扣/锁销卡滞导致开关费劲的机械阻滞类问题，不含纯粹外观/异响等。
Glove compartment - Malfunction | 手套箱/储物箱因零部件失效或机构损坏，导致开关、锁止、缓冲、照明等功能无法正常工作的机械或功能性故障，不含纯外观轻微瑕疵。
Glove compartment - Noise | 手套箱噪音问题，指手套箱本体或其内部/周边部件在开启、关闭或车辆行驶过程中发出的异响、共振声或电流声等异常声响。
Glove compartment - Peel off | 手套箱表面材料（皮革、皮膜、涂层、饰面）发生 起皮、起皱、起包、剥落、脱层 的外观或材料质量问题，但结构和开合功能通常仍可使用。
Glove compartment - Separation | 手套箱相关部件的脱落/分离问题，指手套箱拉手、开关、锁块、灯罩等与本体连接结构断裂或松脱，从原始安装位置分离，影响正常开启或使用。
Glove compartment - Stain
Glove compartment - Worn | 手套箱本体或内部结构出现 磨损、松旷、老化、松动 等非断裂性损伤，导致间隙变大、松软、松垮，或外观出现磨痕，但未达到断裂/脱落的程度。
Grille - Broken | 格栅（中网/散热器格栅）本体或其附属结构发生物理损坏的问题，包括断裂、破损、起泡开裂、镀层破损、卡扣损坏等实体结构受损情形，不涉及单纯异响或安装偏差但无损伤的情况。
Grille - Bulge | 指前中网/散热器格栅及其镀铬饰条、亮条等表面出现鼓包、起泡、起包、局部隆起或不平整现象，多为镀铬层或装饰膜与基材分层、鼓起导致的外观缺陷。
Grille - Corrosion | 格栅及其镀铬/金属饰条出现锈蚀、氧化、斑点、起泡、变色等表面腐蚀现象，通常表现为不可清除、持续存在并影响外观的材料劣化问题。
Grille - Cracked | 格栅（中网及其镀铬/亮条/标识/支架等部件）出现裂纹、龟裂或断裂的结构性损伤问题，包括表层镀铬层、内部塑料基材或固定结构的开裂，不涉及单纯划伤、掉色等外观瑕疵。
Grille - Deformed
Grille - Faded | 指中网/进气格栅及其镀铬、亮条、雷达盖板等表面出现褪色、发白、变色、掉色或失去原有光泽的外观老化问题，多为颜色变浅、失真而非结构损坏。
Grille - Gap out of tolerance | 格栅（中网、镀铬件、雷达盖板等）与相邻部件（前保险杠、灯具、机盖、侧饰条等）之间的 间隙超出正常装配公差范围，表现为缝隙不均匀、大小不一、明显偏移或高度错位，但部件本体无断裂、破损或脱落。
Grille - Hard to close/open
Grille - Malfunction | 指进气/中网格栅及其集成件（如星徽灯、活动挡板等）在非外观美观层面存在故障或功能异常，包括松动、损坏、发光异常、异响等影响正常使用或感知的失效问题。
Grille - Peel off | 指前格栅/前杠等进气格栅及其镀铬/喷漆/清漆等表面涂层与基材分离，出现起皮、爆皮、鼓包后破裂或整片脱落的外观失效问题（包括镀铬层、金属薄膜、黑漆、清漆等剥落）。
Grille - Separation | 格栅（含中网、进气口及其饰条/盖板）部件出现松动、脱落、缺失等结构分离问题，指原本应牢固连接在格栅总成上的零件与本体部分或完全分离。
Grille - Worn
Handbrake - Malfunction | 驻车制动/电子手刹的功能或部件发生故障，导致无法按设计正常制动或释放，或仪表持续报“驻车制动器故障”等报警的信息类、功能类问题（含间歇性和持续性失效），不包括纯操作习惯或设计布局问题。
Handbrake - Stop working | 驻车制动系统的“停止工作”问题，指电子手刹/驻车制动器在应当释放或驻车时无法正常工作，导致车辆无法起步或出现功能中断、报错提示等失效现象。
Handbrake - Warning | 手刹/电子驻车制动的报警问题，指系统通过仪表灯或文字信息提示“手刹/驻车制动器故障”或“参见用户手册”等异常告警（红灯或黄灯），无论功能是否完全失效，只要以报警/故障灯形式体现均归入此类。
Head Unit - Burnt | 指主机/显示屏等中控娱乐系统部件本体出现“烧蚀、烧坏、过热保护”等失效现象，包括因内部过热导致自动关机、黑屏或被判定为烧毁风险的情况，而非单纯的软件卡顿或一般黑屏。
Head Unit - Can't be activated | 指娱乐/多媒体主机（含MBUX、HU等）在需要正常使用时无法完成启动或进入工作界面，包括完全不开机、卡在启动界面或刚开机又自行关机等，导致相关显示和功能不可用的问题。
Head Unit - Crash | 指车载主机/中控屏在使用过程中出现死机、黑屏、卡在某一画面或反复重启等“崩溃”现象，导致信息娱乐和相关车机功能暂时或持续不可用的问题，包括升级/OTA过程中导致的主机崩溃。
Head Unit - Malfunction | 指车载主机/中控屏（head unit）软硬件发生故障，导致主机无法正常启动、运行或与其他控制单元通信，影响娱乐、导航、网络连接等车机功能的整体可用性或稳定性的问题。
Head Unit - Restart | 主机重启问题指车载中控/娱乐主机及其显示屏在使用过程中出现自动关机、黑屏后自行重新启动，或停留在启动Logo界面不断循环重启，导致系统无法或间歇性无法正常使用。
Head Unit - Update failure | 指主机/MBUX 等车载多媒体控制单元在进行软件更新或编程（含OTA远程升级、服务措施/召回升级、线下诊断仪升级）时无法正常完成，导致升级过程卡死、中断、报错或回滚，进而影响主机及相关功能使用的故障。
Head Unit fan - Noise | 指中控区多媒体/MBUX/Audio主机内部或配套散热风扇在工作时发出的异常噪音问题，包括嗡嗡声、电流声、滋滋声等，使噪声明显高于用户预期或同款车正常水平。
Headlamp - Brightness/color/beam direction mismatch | 指前大灯在亮度、色温/颜色或光束指向/高度方面与另一侧大灯或正常标准不一致，包括左右灯一亮一暗、黄白/蓝白色差明显，或光束高低、方向、照射区域明显不对称等问题。
Headlamp - Burnt | 指前大灯总成内部因高温或灼烧导致的材料损伤或变色，包括反光罩、透镜、遮光罩、饰板、灯罩等部件出现烧蚀、烤焦、融化、起泡、掉漆、发黄/发蓝斑点等现象，而大灯电气功能多可正常工作或仅轻微受影响。
Headlamp - Can't turn on | 大灯及其相关外部灯光（如近光、远光、日间行车灯/驻车灯/小灯/转向灯等）在应点亮时无法点亮或完全失效的问题，包括长期不亮和间歇性无法点亮，但不涉及亮度弱、照射范围等性能问题。
Headlamp - Cracked | 指前后大灯总成（含灯罩、灯壳、透镜、灯条/灯珠、内部饰板等）出现开裂、龟裂或“雪花状裂纹”等结构性破损或裂纹的外观/物理损伤问题，可位于大灯外表面或内部，并可能伴随进水、雾气或照明受影响。
Headlamp - Foggy | 指前照灯（headlamp）内部出现水雾、雾气、凝露或水珠等现象，导致灯罩内表面或反光面变得模糊、雾蒙蒙，包含轻微结露到明显水珠、雪花状水迹等各种“起雾/进水/水汽”表现。
Headlamp - Foreign object | 前大灯总成内部存在不应出现的异物或残留物，包括灰尘颗粒、纤维毛絮、虫尸、金属/塑料碎屑、螺丝、毛发、蜘蛛网等，可为生产装配残留或后期通过透气孔/密封缺陷进入，但通常不引起电器功能故障，主要影响外观及使用感受。
Headlamp - Malfunction | 前大灯系统的功能性故障问题，指大灯及其内部光源/控制单元/机械机构因电气或机械失效导致不能正常工作（如不亮、异常报警、进水损坏、无法调节等），而非单纯亮度、设计或使用感受问题。
Headlamp - Noise | 大灯噪音问题，指大灯在工作或通电状态下从灯体内部发出的异常声音或噪声（如风扇、电流、共振等），虽不影响照明功能，但超出用户对正常工作声的接受范围或较另一侧/同款车明显偏大。
Headlamp - Not bright enough | 指前大灯（含近光、远光、日间行车灯/示宽灯等）实际照明亮度或照射强度不足的情况，包括绝对亮度偏低或左右两侧亮度明显不一致，影响识别或被识别效果。
Headlamp - Peel off | 大灯“peel off”问题，指前照灯灯罩或内部装饰件的表层镀膜/清漆/涂层发生起皮、爆皮、起泡、分层或局部脱落，多表现为只影响外观而照明功能基本正常。
Headlamp - Scratching | 指前/后大灯总成（灯罩、透镜、反光碗、内部饰板等）表面或内部出现划痕、刮花、磨损印迹等外观损伤，通常不影响照明功能但影响观感或被怀疑为质量瑕疵。
Headlamp - Stain | 大灯污渍问题，指前大灯灯罩内侧、透镜、反光碗或内部饰件等表面存在灰尘、油膜、水痕、指纹、斑点、雪花纹、发霉/腐蚀痕迹等可见污迹或印痕，无法通过外部擦拭去除，多数不伴随电器/照明功能故障。
Headlamp - Uneven/big gap | 指大灯本体或其内部/周边部件存在装配间隙大、左右缝隙不对称、局部高低错位等外观与位置不均匀问题，包括灯体与机盖/翼子板之间、以及灯体内部饰件或边缘的不平整等，通常不直接属于电气功能故障。
Headlamp - Warning | 大灯/外部照明系统的报警问题，指仪表或中控显示与前照灯、日行灯、驻车灯、转向灯、数字大灯等相关的故障/功能受限警告提示（包括黄灯、文本报警等），无论对应灯光实际是否熄灭或异常。
Headlamp - Water leakage | 大灯“water leakage”问题是指前/后大灯总成密封、壳体或透气结构异常，导致雨水/洗车用水/潮气实际进入灯体内部，形成明显水珠、水痕或积水，并常伴随灯光故障、模块腐蚀等，而非仅为短时轻微起雾的正常物理现象。
Headlamp - Water mark | 大灯“water mark”问题是指大灯灯罩或灯体内部出现不可擦除的水痕/水印/泪痕（条状、斑点状、片状等），多由冷凝水、进水或防雾涂层/表面活性剂等原因形成，影响外观或局部照明效果。
Headlamp Coating - peel off | 指前大灯灯罩或内部饰板等表面涂层/镀层/保护层出现起皮、剥落、掉漆、脱胶、风化剥蚀等现象，导致表面完整性和外观受损，部分情况还影响照明效果。
Headliner - Broken | 车顶内衬/顶棚在使用或静止状态下出现物理性损伤，包含绒布/纤维布/网格布等表层及局部结构被划伤、开裂、穿孔、磨损、破洞、开线等不可恢复的破坏现象。
Headliner - Bulge | 车顶顶棚/内衬局部鼓包、翘起或凹凸不平的问题，指顶棚表面或边缘因变形、脱胶、下垂等导致产生明显凸起或褶皱，与正常平整状态不符，影响内饰外观和观感。
Headliner - Noise | 车顶内衬（headliner）异响问题，指在开关门、行驶、路况变化或车内装置工作时，来自顶棚及其附件（基板、海绵、面料、粘结层、顶灯、滑轨、气帘导向件等）的非正常声音、摩擦声、共振声或碰撞声。该类问题以声学异常为核心，而非面料破损或色变等外观缺陷。
Headliner - Oxidation | 车顶内衬的氧化/泛黄/褪色问题，指在无明显可清洁外来污渍情况下，顶棚面料或涂层颜色发生持久性变黄、泛白或色斑的现象，多与材料老化、渗透或化学变化相关。
Headliner - Stain | 顶棚内衬表面的污渍/斑痕问题，指车顶篷或其织物表面出现难以清除的发黄、水渍样、油渍样或变色印记，影响内饰外观和观感。
Headliner - Water leakage
Headliner - Worn | 顶棚内饰“worn”问题，指顶棚面料/内衬在使用或交付时出现破损、磨损、起毛边、划痕、布料烂裂、脱落等实体损坏或明显瑕疵，影响外观或使用。
Headrest adjustment - Malfunction | 头枕调节系统的故障问题，指头枕在升降、前后或角度调节过程中出现无法动作、动作异常、卡滞、抖动、无法锁止等功能失常现象（含电动与机械结构故障）。
Hermes - Update failure
High mounted stop lamp - Cracked
High mounted stop lamp - Malfunction | 高位刹车灯的功能/结构异常问题，指高位刹车灯本身或其组件出现不按设计正常工作的现象，包括不亮、局部失效、进水起雾、外壳松动漏光、变色腐蚀等各类失效表现。
High mounted stop lamp - Noise | 高位刹车灯在车辆行驶、颠簸路面、开关尾门或加速/减速过程中，因灯罩松动、内部灯板/卡扣间隙、胶条老化、线束晃动等原因产生异响、共振声、晃动声或敲击声的异常噪声问题；该类反馈的核心特征是“声音异常”，而非灯光功能异常。
High pressure fuel pump - Leaks | 高压油泵“漏油/渗油”问题，指高压油泵本体、密封盖或接口等部位存在燃油泄漏、渗出现象，而非功能性故障或异响等其他问题。
High pressure fuel pump - Malfunction | 高压燃油泵/高压油泵本体及其内部机电机构发生故障，导致无法建立或维持正常燃油高压供给，进而影响发动机启动、动力输出或产生异常噪音、渗漏等异常工况的情况。
High pressure fuel pump - Stuck
Hold function - Current alike noise | 指车辆启用或保持HOLD（自动驻车）功能时，从制动系统/车轮处传出类似电流声、咯噔声、咚咚声等异常噪音的现象，通常与ESP/制动液压控制过程有关，但制动功能本身多保持正常。
Hold function - Hesitation
Hold function - Malfunction | HOLD自动驻车功能或驻车系统的故障失效问题，指在应当保持/释放车辆制动或提供驻车保持时，功能无法正常启用、维持或退出，出现溜车、抱死、故障报警等异常情况。
Hold function - Noise | 指与HOLD自动驻车功能相关的各类异常声响问题，包括HOLD启用、保持和释放过程中，来自车轮制动器、刹车系统或踏板等位置的异响或异常噪音（如咯噔声、嗒嗒声、呲/呼/泄气声等），而车辆制动是否有效可有可无。
Hold function - Shaking | 指在HOLD功能启用或保持状态下，车辆出现异常抖动、顿挫或冲击感的现象，包括车身、踏板或车内可感知的震动，而正常行驶或未启用HOLD时不存在或明显减轻。
Hold function - Stop working | 指驻车/HOLD/驻车辅助系统在应正常运行时出现完全或间歇性停止工作，仪表提示“系统停止运作/不可用”等，导致相关自动驻车、雷达、影像等功能无法使用的问题。
Hood - Not closed warning light
Horn - Malfunction | 喇叭（含行车喇叭、锁车提示喇叭、外部行人提示发声器等）功能异常或失效的问题，包括完全不响、异常持续响、声音异常或间歇失灵等各类非正常工作状态。
Horn - No sound | 喇叭“no sound”问题指在应正常发声的情况下，部分或全部喇叭无任何声音输出，或某个声道/音调完全不响，表现为持续或间歇性失声（包括仅在特定工况下不响）。
Horn - Noise | 喇叭 noise 问题指喇叭在工作或车辆行驶过程中发出的异常声音或音质异常，包括沙哑、变形、杂音、颤音、啪啪响等不符合正常喇叭声学特性的情况。
Horn - Stiff
HU Anti theft system - Active unexpectly | 指娱乐/多媒体主机的防盗保护功能在非预期情况下被激活，导致主机被锁止，系统误认为存在防盗风险，从而限制或禁止娱乐系统及相关功能使用。
HUD - Malfunction | HUD（平视显示/抬头显示）系统的故障问题，指HUD功能或画面出现异常、无法正常工作或状态异常中断，而非用户调节设置或主观体验差导致的情况。
HV pack - Deformed | 指高压蓄电池总成/壳体/护板发生外观形变（凹陷、鼓包、托底压伤、护板扭曲等）的结构性损伤问题，包括底部、侧面或护板因外力或异常导致的变形，但不限定是否已影响功能或触发故障码。
HV pack - Malfunction | 高压电池包（HV pack）的故障问题，指电池包本体或其内部管理/保护元件出现硬件或软件异常，导致整车高压供电、充放电能力或可用容量受限，直至无法启动车辆或需拆检/返厂/更换电池包。
HV pack - Stop charging | 指高压电池在正常行驶或静止状态下，因高压系统/电池故障触发保护，车辆驱动被切断并要求“为高压蓄电池充电”，表现为电量、充电或供电中断（包括无法继续充电、无法给整车供电等），导致车辆无法行驶或再次启动。
HV pack - Warning | 指高压电池（HV pack）及相关高压系统在车辆上触发的各类故障/安全警告信息，包括仪表、电控、APP/短信或RTM后台发送的报警提示，不局限于某个具体零部件失效本身。该类问题关注的是“有报警/告警提示”这一现象本身及其对车辆启停、驱动和充电的影响。
HV pack isolation - Warning | 指高压电池包/高压系统绝缘状态异常时，车辆在仪表或远程监控中给出的各类报警/警告提示（含黄灯、红灯、L级报警等），包括“绝缘故障/绝缘警告/高压系统故障/电池故障”等提示本身及其对车辆使用的影响。
Hybrid mode - Shift roughly | 混动/油电模式切换过程中的换挡粗糙问题，指电驱到发动机驱动或发动机到电驱切换时伴随明显冲击、顿挫、抖动等不平顺传动感受（通常伴有“咔/咚/哐当”等机械声）。
Ignition switch - Malfunction | 点火开关的“malfunction”问题，是指电子/机械点火启动开关本体或其控制单元（含软件、硬件及线路）发生故障，导致点火开关无法按设计正常工作，如无法上电、启动车辆或熄火，或需异常操作才能实现启停等。
Illuminated vanity mirror - Cracked | 化妆镜本体或其盖板/支架在正常或外力使用中出现裂痕、开裂或断裂的结构损伤问题（含转轴、卡扣、支脚等部位的裂纹/断裂），导致外观受损或使用受限。
Illuminated vanity mirror - Hard to close/open | 化妆镜（含遮阳板或后排梳妆镜）的盖板或翻盖在开启或关闭过程中阻力异常、动作不顺畅，或无法保持在需要的开/关位置，影响正常开合和固定的使用问题。
Illuminated vanity mirror - Light always on | 化妆镜照明灯在不应点亮的情况下持续亮起或无法关闭的问题，包括合上镜盖或关闭开关后灯仍常亮的故障。
Illuminated vanity mirror - No lighting | 遮阳板化妆镜照明灯在应点亮时完全不亮或偶发不亮的问题，包括单侧或两侧、前排或后排化妆镜灯在打开镜盖/遮阳板后无照明输出的情况。
Illuminated vanity mirror - Noise | 化妆镜/带灯遮阳板在开启、关闭或行驶过程中产生异常声音的问题，如咯吱声、嘎吱声、颠簸异响等，通常与转轴、盖板、内部卡滞或松动相关，而非正常工作声。
Illuminated vanity mirror - Separation | 指遮阳板上的带灯化妆镜组件出现松脱、断裂或脱落等结构分离问题，包括镜片、盖板、底座或总成与遮阳板本体或自身铰链/卡扣之间失去固定连接的情况。
In Car head phone - Difficult to use | 指车载电话/车内免提通话功能在使用上存在困难或体验不佳，包括对方或本方听不清、无声、卡顿等，影响正常通话使用，而非功能完全缺失或硬件损坏本身。
In-car app - Difficult to use
In-car app - N/A
Infotainment system - Black/Blank screen | 指信息娱乐系统在工作过程中或启动时，中央/后排显示屏不显示任何内容或仅停留在启动Logo、错误提示等非正常界面，导致画面空白（黑屏）、无法进入系统或需要重启才能恢复的故障。
Infotainment system - Halted | 信息娱乐系统“halted”问题，指主机或显示屏在启动或使用过程中卡死在固定界面（如开机LOGO、提示语、加载页等），或整个界面冻结/无响应，导致系统无法正常进入或继续操作，但不特指单纯的画质、音质异常。
Infotainment system - Malfunction | 指信息娱乐系统（含前后排屏幕、主机及车机APP）无法按设计正常工作或运行异常的功能性故障，包括无法开机、卡死、异常重启、APP/功能异常等各类硬件/软件失效，而非单纯的使用体验或配置缺失问题。
Infotainment system - No sound | 指信息娱乐系统在应有音频输出时，扬声器完全无声或主要声源无输出的问题，包括持续或间歇性“没声音”，而非单纯音质下降、杂音等现象。
Infotainment system - Online service unable after purchasing | 指用户已在车机或Mercedes me商城购买并显示已激活的在线/流媒体服务或数据套餐，但在信息娱乐系统中仍无法正常使用相应在线功能（如在线音乐、喜马拉雅、高德增值服务、光影世界、腾讯视频VIP等）的问题。
Infotainment system - Restart | 信息娱乐系统“restart”问题，指中控/娱乐显示屏或MBUX主机在使用中出现系统重启现象，包括短暂黑屏后自动重新启动、反复循环重启或仅停留在开机标志界面无法进入主界面等。
Infotainment system - Stop working | 指车载娱乐信息系统在运行过程中完全停止工作或无反应的故障，包括中控屏、后排娱乐以及多媒体播放功能突然中断或无法启动的情况。
Infotainment system - SW update fail | 指信息娱乐系统（含前排MBUX主机及后排娱乐主机）在进行软件更新/编程（含OTA远程更新和店内诊断仪编程）过程中发生失败，导致更新无法完成，或更新后系统功能异常、不可用的故障类型。
Infotainment system - Volume problem | 信息娱乐系统 音量行为异常 的问题，在系统有正常声音输出的前提下，音量大小或静音逻辑出现异常，包括音量自动升高/降低、无法按预期调节、倒车/接电话时音量不随逻辑变化等，不属于完全无声（no sound）的情况。
Instrument Cluster - Flickering | 指组合仪表/驾驶员显示屏在工作过程中出现间歇性闪烁、跳闪或黑一下又亮的现象，表现为画面不稳定而非持续性花屏、白边或固定线条类缺陷。
Instrument Cluster - Malfunction | 指组合仪表/仪表显示屏本身软硬件或电气系统出现故障，导致显示内容异常、功能缺失、死机/黑屏或无法正常通信等影响仪表正常工作的情况，不包含纯外观瑕疵或装配缝隙问题。
Instrument Cluster - Milky border | 指液晶仪表显示屏在边缘或局部出现持续的发白/雾状白边、白色印记或光晕，与正常显示内容无关，多由屏幕内部脱胶、漏光、液体/异物腐蚀等造成的外观缺陷。
Instrument Cluster - Milky display | 指组合仪表液晶显示屏出现泛白、雾状、白边、漏光等“发白/泛雾”现象，导致屏幕局部或边缘亮度、颜色异常，但多数情况下功能显示仍正常。
Instrument Cluster - No display/Black/Blank/Blue screen | 指组合仪表/驾驶员显示屏在应当点亮时完全无画面显示，呈黑屏、空白屏或异常纯色屏（如白边、白屏、蓝屏），包括短暂黑屏后自动恢复和持续黑屏均归入此类，不涉及内容错误或单个指示灯异常。
Instrument Cluster - Noise | 仪表板/仪表盘及其内部部件在工作或车辆行驶过程中产生的各类异常声响问题，包括摩擦声、敲击声、电流/风扇嗡嗡声等，影响车内静谧性与乘坐舒适性，但通常不直接影响功能。
Instrument Cluster - Overheated
Instrument Cluster - Pixel defect | 仪表显示屏的像素/显示缺陷问题，指液晶屏局部像素或显示区域异常，如出现线条、白边、花屏、水波纹、缺块等，虽多不影响功能运行，但影响读数完整性和观感。
Instrument Cluster - Scratching | 仪表显示屏或仪表台表面出现划痕、裂纹、印痕等机械性损伤的问题，包括轻微细划、明显裂缝、自裂或疑似外力造成的开裂、波纹印痕等，不涉及显示内容本身功能异常。
Instrument Cluster - Stuck | 仪表画面/指针/菜单在使用过程中出现 卡死、冻结或停留在异常界面 的问题，即屏幕有画面但显示内容不随车辆状态或用户操作正常更新，而是“停在一帧/某种状态”，不属于完全黑屏、像素缺陷或简单闪屏。
Instrument Cluster - Warning | 仪表屏/组合仪表的告警与故障提示问题，指仪表盘上异常点亮或反复出现各种故障灯、报警信息（含文字/图标），与底层硬件损坏、通讯中断或整车其它系统真实故障无关的显示与告警行为本身。
Instrument Cluster - Water mark/unusual spot | 仪表盘液晶显示屏或其覆盖玻璃/外屏内部出现水印、白边、白斑、黑点、绿点、气泡等异常斑点或印迹的外观缺陷问题，包括脱胶、漏液等引起的局部异常痕迹，但通常不影响仪表功能显示。
Instrument Cluster - Wrinkle/Dent | 仪表台或液晶仪表/显示屏周边饰板的表面出现皱纹、凹坑、凹陷、波浪纹等形变，或表皮/边框贴合不良导致的局部不平整、折痕、小窝等外观缺陷（含轻微开胶引起的形变），不涉及功能失效。
Instrument cluster control unit - Failed to upgrade | 指对仪表控制单元（N133/1 等）进行召回/服务措施或常规软件升级时，编程过程未能正常完成，导致升级任务失败的情况，常伴随控制单元进入加载/bootloader 模式、失去通讯或被“刷死”。
Instrument cluster control unit - Malfunction | 仪表盘控制单元/仪表控制模块的功能故障，表现为仪表黑屏、指示灯异常、显示内容/界面异常切换、无法通信等导致仪表显示或相关功能工作异常的问题。
Instrument Cluster HW - Broken | 指组合仪表/驾驶员显示屏等仪表硬件本体的物理损坏或结构失效，包括屏幕本身及其边框、饰板、护罩等出现破裂、脱胶、变形、起泡、漏液、气泡等硬件缺陷，而非软件显示或功能逻辑问题。
Instrument Cluster HW - Bulge | 仪表台/仪表板硬件表面局部鼓起、起泡或凹凸不平的问题，表现为皮革或饰板由原本平整状态出现明显隆起、凸点或大面积鼓包，影响内饰外观（通常不影响功能）。
Instrument Cluster HW - Cracked | 指仪表盘及其硬件部件（显示屏玻璃/内屏、塑料外框、镀铬饰条、饰板、皮革包覆等）出现裂纹、断裂、爆裂、破损等结构性开裂的外观/功能问题，包括自然开裂及外力导致的开裂。
Instrument Cluster HW - Dent | 仪表台及其饰板/皮革表面出现局部凹陷、凹坑或凹凸不平等永久性形变的外观缺陷问题，多为外力压迫或生产装配工艺不良所致。
Instrument Cluster HW - Gap out of tolerance | 仪表板及其周围饰板、显示屏边框等部件之间装配间隙超出设计公差范围，包括缝隙过大、不对称或因焊点/卡扣问题导致的异常缝隙现象，主要影响装配质量和内饰观感。
Instrument Cluster HW - Peel off | 指仪表台/仪表盘饰板及其表面材料出现起皮、脱皮、掉漆、涂层剥离或装饰条翘起脱落等表面覆盖层从基材分离的外观缺陷问题。
Instrument panel - Noise | 仪表台噪音问题，指车辆在行驶或通电等使用过程中，仪表台及其内部/饰板/附件位置产生的各类异响或共振声，影响车内静谧性和驾乘感受。
Instrument panel - Resonance noise
Interior - Bulge
Interior - Cracked | 车内内饰件出现开裂、断裂或破损的问题，包含中控台、饰板、面板、方向盘皮革等内饰部件在非碰撞等外力损伤情况下出现裂纹或断裂的情况。
Interior - Current alike noise | 车内出现类似电流声、滋滋声、嗡嗡声等“电流样”异响的问题，通常为持续或随车速/工况变化的细密噪声，与传统机械敲击、共振、风噪等声音区分开。
Interior - Deformed
Interior - Dusty | 车内“dusty”问题指座舱内饰表面因进水、渗水或潮湿后引发的霉斑、污渍、脏污等污染现象，而非单纯的异味或零件损坏。
Interior - Gasoline smell | 指车内或从车头/机舱区域传入的明显汽油味/燃油味问题，多与燃油系统泄漏或挥发控制异常导致汽油气体进入乘员舱相关，而非一般塑料/内饰异味。
Interior - Loose | 车内内饰及其固定结构松动或失去紧固的问题，包括装饰板、塑料件、卡扣等出现晃动、脱落、开裂等，影响结构牢固性和使用感受。
Interior - Noise | 指车内各类内饰件、结构件或车内设备在行驶或静止状态下发出的异响/噪音问题，包括嘎吱声、咯噔声、嗡嗡声等异常声音，而非正常的发动机或路噪。
Interior - Odor | 指车辆内饰或车厢空间中出现的异常气味问题，包括刺激性化学味、烧焦味、霉味、酸臭味等，与正常新车轻微气味或外界短暂飘入气味相比，具有持续性、明显不适或可检测超标等特征。
Interior - Resonance noise | 车内共振噪声问题，指车辆在特定转速、车速或工况下，结构件或空气产生持续的“嗡嗡/呜呜”共鸣声，并伴随明显震动或耳压不适等共振感受。
Interior new car - Odor | 指新车或经过维修/喷漆后的车内出现明显异味（如胶味、油漆味、皮革/塑料/沥青味、酸臭或烧焦味等），气味持续存在或强烈到影响乘坐舒适与健康的情况。
Interior old car - Odor
Key - Flat | 钥匙“flat”问题指遥控钥匙电池异常快速耗尽或频繁无电/电量低提示，导致需短周期反复更换电池，甚至影响正常解锁和启动车辆的情况。
Key - Malfunction | 钥匙类故障问题，指机械钥匙、遥控钥匙或数字钥匙在正常使用中出现功能异常、失效或异常耗电等，导致解锁/锁车、启动车辆或识别功能不能按设计工作，而非单纯电池更换、配钥匙流程或收费争议。
Key - Separation | 钥匙的物理部件出现脱落、松动或分离的问题，包括钥匙壳体、饰条、徽标、机械钥匙等与钥匙本体之间不再牢固连接的情况，不涉及电子识别/感应功能故障。
Key - Stuck
Key battery - Flat | 遥控钥匙电池“flat”问题，指钥匙电池在较短时间内电量迅速耗尽或频繁没电，导致需要异常频繁更换电池，或钥匙因亏电/放电无法正常解锁、上锁或启动车辆。
Key battery - Malfunction | 钥匙电池的功能异常或故障，导致钥匙电量消耗明显异常、频繁报警或无法完成正常解锁/启动车辆等，而非单纯正常寿命到期的电量耗尽。
Key battery - Peel off
Key remote control - Hesitation | 指车辆感应钥匙或遥控钥匙在正常操作下反应滞后、需多次操作或等待一段时间后才完成解锁/开锁等指令的迟滞问题，而非完全无反应或功能失效。
Key remote control - Malfunction | 指遥控钥匙/机械钥匙/数字钥匙等与整车防盗启动系统之间的功能故障，表现为钥匙本身或其与车辆通信异常，导致解锁、上锁或启动车辆等基本功能失效或严重异常（含新配钥匙/订购钥匙无法正常使用）。
Key remote control - Warning | 钥匙遥控系统的报警/提示问题，指车辆在钥匙存在或使用过程中，仪表/中控关于“钥匙检测不到/钥匙报警/将钥匙放到指定位置”等相关警告信息出现异常、频繁或令用户困惑的情况。
KEYLESS GO - Difficult to use
KEYLESS GO - Malfunction | 无钥匙进入系统的故障问题，指在钥匙电量和遥控开锁正常等前提下，车辆的 Keyless-Go/无钥匙进入功能（含门把手感应、便捷启动等）无法按设计工作或功能失效的情况。
Lens - Dirty | 指大灯透镜或灯内相关光学表面存在不可擦除的脏污/痕迹/斑点等异物印记（如指纹、雪花斑、水渍印、黑点、发黄等），影响观感但通常不影响大灯功能的外观质量问题。
Logo projector - Malfunction | logo 投影灯/迎宾灯的功能异常问题，指车辆星徽/LOGO 投影无法正常工作，如不亮、投影图案异常、形状失真等硬件或软件故障，而非主观不喜欢或政策限制导致的关闭。
Lonizer sensor - Stop working
Low pressure indicator - Stop working | 低压续跑指示器“停止运作/停止工作”类问题，指轮胎低压/续跑监测与告警功能在车辆行驶或静止过程中被系统中止、失效或需要重新启用，而非单纯的压力异常报警。
MB logo - Corrosion | 指奔驰车身内外的 MB 标（立标、星徽标、字标等）因材质或外界介质作用，表面出现锈蚀、腐蚀斑点、发白、发雾等不可擦除的劣化现象，主要影响外观而非功能。
MB logo - Cracked | 车身及轮毂上的奔驰标志（含三叉星徽、大标、轮毂盖标、行李厢标等）出现开裂、断裂或明显裂纹/裂痕的外观损伤问题，通常不影响功能但影响美观与完整性。
MB logo - Loose | 指车辆外部或轮毂上的奔驰/迈巴赫标识（含发光标、轮毂中心盖标等）固定不牢，出现可明显晃动、松旷甚至有脱落风险的状态。
MB logo - Malfunction | 车标/徽标的功能性故障问题，指带机械或电气功能的奔驰或迈巴赫标志（含发光、可翻转、开关尾门等）出现不按设计工作、功能丧失或异常动作的情况，不含纯外观划痕、老化、缝隙大小等仅外观类问题。
MB logo - Oxidation | 指奔驰/迈巴赫标识金属或电镀表面发生氧化、变色或失去光泽的外观问题，包括发黄、发乌、出现腐蚀斑等现象。
MB logo - Peel off | 指奔驰车标（含中网星标、立标、尾标、方向盘/气囊星标及迈巴赫标等）表面涂层、电镀层或塑料表皮出现脱落、掉漆、掉皮、褪色等外观剥落问题，导致标识表面局部或大面积露底、缺失。
MB logo - Separation | 车标/徽标的“separation”问题，指MB或Maybach标志组件与其底座、车身或内部镀铬/亮条等部件发生松动、开胶、断裂，最终部分或整体脱落、缺失的现象（含行驶中或静止状态自然掉落、被风吹走等），而非电气/照明或外观划伤问题。
MB logo - Water leakage | 指车标/徽标内部出现 进水、渗水、积水、水汽凝结、水珠、水雾 等现象，导致标识内部出现雾气、水滴、潮气、变色，或进一步导致发光异常。问题核心为 水分进入车标内部，而非表面湿水。
MBUX System - Update failure | 指MBUX多媒体/主机/仪表控制单元在进行软件更新（含店内服务措施升级、召回升级及OTA远程在线升级）过程中，更新流程无法正常完成或结束在异常状态，导致升级失败的软硬件问题。
Me app - Can't connect | 数字化服务手机APP与车辆或车机端在线服务无法建立正常连接的问题，包括APP端显示离线、无法绑定/关联车辆或车机APP自身因网络/认证原因始终连不上后台导致功能不可用。
Me app - Can't log in | 数字化服务APP或车机端账号无法完成登录/注册/绑定的故障，包括输入账号密码后登录失败、账号被锁或无法通过手机号码/验证码等方式完成认证，而非登录后功能使用异常。
Me app - Crash | 数字互联手机APP或车机相关软件在使用过程中异常退出、卡死或无法启动的问题，表现为应用闪退、黑屏、升级中断等导致功能中断的情况。
Me app - Difficult to use | 指梅赛德斯‑奔驰数字服务/手机APP在交互设计、流程设置或功能实现方式上给用户带来操作困难、理解门槛高或使用体验复杂的情况，而不是单纯的故障、无法连接或功能缺失。
Me app - Estimated charging end time not displayed | 指数字化服务APP在车辆充电过程中，未能正确显示或更新“预计充电结束时间/充满时间”等相关信息，导致用户无法从手机端判断充电过程进度和结束时点的功能缺失问题。
Me app - Info out of date | 指 Mercedes me / Mercedes-Benz 数字服务 APP 中显示的车辆状态、时间戳或行程/充电等信息未及时或长期不更新，或更新明显滞后、与实际用车情况不符的故障或体验问题。
Me app - Vehicle location display inaccuracy | 指Mercedes me等数字服务APP中显示的车辆地理位置与车辆实际位置不一致，或位置更新存在明显偏差、滞后，影响用户基于APP判断或查找车辆的位置功能的问题。
MULTIBEAM LED - Malfunction | 几何多光束LED大灯的“malfunction”问题，指大灯或其子功能因硬件损坏、进水/密封不良、震动等原因导致功能受限或不能正常工作的故障状态，与单纯亮度、照射范围设定无关。
MULTIBEAM LED - Noise | 指来自 MULTIBEAM LED 大灯内部或其相关驱动机构（如调光电机、转向随动机构、散热风扇/散热片）、外部安装结构在点亮、调节或车辆行驶过程中产生的 异常噪音、异响或不符合设计预期的声音。此类问题通常与照明功能无直接关系，但影响车辆静谧性、使用体验或让客户误认为大灯存在潜在隐患。
MULTIBEAM LED - Stop working
Multifunction camera - Malfunction | 多功能摄像头的故障问题，指摄像头本体或其控制单元、软件、供电/通信等异常，导致摄像头无法正常工作或功能受限，从而使依赖该摄像头的各类驾驶辅助/灯光功能失效或受限。
Multifunction camera - Warning message stain | 多功能摄像头“warning message stain”问题，指仪表或中控屏反复出现“摄像头脏污 / 摄像头视野受限 / 传感器脏污”等报警提示，系统判定摄像头被污物、雾气或异物遮挡，从而限制或关闭相关辅助功能的故障现象。
Navigation live traffic - No display | 指导航实时路况功能或相关在线交通信息在导航界面中不显示或无法调用的故障，包括完全不显示路况颜色、路况按钮/图标变灰或提示功能不可用等情形。
NVH - Noise from back row | 车辆在行驶或静止过程中，从后排乘坐区域及其附近（后排座椅、后地板、C/D柱、行李厢后围等后部区域）传出的各类异响或噪音问题，影响乘坐舒适性，但不限定具体零部件来源。
NVH - Resonance from back row | 指车辆在行驶或加减速过程中，主要在后排乘坐区域可感受到的共振类噪音或振动问题，多表现为持续的“嗡嗡声/滋滋声/低频共振”等从后部或后地板传入车内的声振现象。
NVH - Vehicle noise | 指车辆在行驶或静止过程中，来自车身/底盘/动力总成/车内部件的各类异常响声或噪音（嗡嗡声、咯噔声、吱吱声等），导致车内噪声偏大或声音异常，与正常机械工作声相比明显异常或影响舒适性。
NVH - Whistle noise from back row | 指车辆在行驶或倒车过程中，从车尾或后排附近传出类似“口哨声 / 啸叫声”的噪音问题，主要表现为后部气流、传动/差速等系统在特定车速或工况下发出的尖锐啸叫。
NVH - Wind noise | 指车辆在行驶过程中，由气流绕过车身/车顶/车窗等部位或密封不良产生的明显风声、风哨声或“漏风”声，车内外可感知，通常随车速提升而增大，影响静谧性与驾乘舒适但一般不伴随机械异响。
Odometer - No display | 里程表“无显示”问题，指仪表或相关屏幕上应显示的总/行程里程数据完全不出现或以“空白/下划线/点点点”等形式无法读取，而非数值错误或刷新异常。
Oil pressure - Low | 机油压力系统的低油压问题，指发动机运行过程中实际机油压力不足或无法建立到标定值，导致仪表出现机油压力过低/停车关闭发动机等报警，严重时引发发动机熄火。
Oil pressure sensor - Malfunction | 机油压力/油位等相关传感器的失效或工作异常问题，导致控制单元读取到不可信或错误信号，并引发故障灯报警或油压/油位显示异常。
OTA - Update failure | OTA（远程在线升级）过程无法完成或升级结果异常的问题，包括升级无法开始、无法安装直至升级过程中导致系统/硬件损坏等所有“升级没成功”的情形。
Outside mirror - Broken | 外后视镜“broken”问题，指后视镜本体或其附属部件（镜片、壳体、胶条、转向灯灯罩等）出现破损、缺口、脱落、松脱等物理损伤或结构缺陷，不以功能性电子故障为主。
Outside mirror - Can't eject/retract | 车外后视镜电动折叠/展开功能失效，指在锁车/解锁或通过车内按键操作时，后视镜不能按设定动作自动收起或展开（包括完全不动、只微动卡住、或折叠后不能再打开等）。
Outside mirror - Cracked | 外后视镜“cracked”问题，指车外后视镜相关部件（镜片玻璃、外壳/底座、转向灯灯壳等）出现裂纹、开裂或爆裂的结构性损伤，影响外观或使用，但与电动调节、折叠、加热等功能本身故障区分开来。
Outside mirror - Malfunction | 车外后视镜“malfunction”问题，指后视镜本体或其电动/电子控制功能出现异常，导致镜片角度调节、折叠/展开、加热除雾、记忆/下翻等功能不能正常工作或工作紊乱，而非单纯外观损坏或设计感受问题。
Outside mirror - Noise | 车外后视镜的噪音问题，指后视镜本体、壳体或其周边区域在行驶、折叠/展开、受力或环境变化等工况下产生的异常声响或风噪（含口哨声、呼呼声、咯吱声等），影响车内外静音和使用感受。
Outside mirror - Shaking | 后视镜抖动/晃动问题，指外后视镜或内后视镜在行驶或静止状态下出现异常抖动、上下翻动或松旷晃动，影响正常观察和使用的情况。
Outside mirror - Stain | 车外后视镜镜片或外壳表面出现无法清除的污渍、白斑、雾状斑点、水渍印迹、发白等污染或斑驳痕迹，影响美观或成像清晰度的外观/附着问题，不涉及镜片电动调节或折叠功能失效。
Outside mirror - Water leakage | 外后视镜/车内后视镜位置出现进水或积水问题，包括镜壳或镜面内部进水、水汽、水滴泄漏到车内等异常渗漏现象。
Outside mirror - Worn
Outside mirror retraction - Active unexpectly | 外后视镜折叠/展开功能的意外激活问题，指在未按下折叠按键、未进行相关设置操作或与当前驾驶/锁车状态不相符的情况下，后视镜自行折叠、展开或角度改变。
Outside mirror retraction - Malfunction | 指外后视镜电动折叠/展开功能出现异常，无法按设定或按键正常完成收折或回位的功能性故障，包括完全失效、动作异常或需要外力辅助才能动作等情况。
Outside mirror retraction - Noise | 指车外后视镜在电动折叠或展开过程中出现异常噪声（如吱吱声、咯吱声、摩擦声等），虽折叠功能基本可实现，但伴随明显异响、超过正常工作声的情况。
Overhead control panel - Current alike noise | 指车顶控制/天窗控制区域（OCP/车顶模块）在通电或运行状态下发出的类似“电流声”的异响，如嗡嗡声、滋滋声等，通常源于模块内部风扇、电机或电子元件工作而产生的持续或间歇性噪音。
Overhead control panel - Malfunction | 车顶控制/操纵单元工作异常或失效问题，指该总成内部硬件、软件或电气故障导致其控制的照明、天窗、SOS、遮阳帘、通话等功能部分或全部不能正常工作，或出现故障码/通信异常等现象。
Overhead control panel - Noise | 指车顶控制/照明/天窗操作区域（OCP/overhead control panel）在工作或车辆行驶过程中产生各类异常噪声或异响，包括风扇运转噪音和部件松动、共振摩擦声等，影响车内静音和乘坐舒适性。
Overhead control panel - Resonance noise | 指车顶控制单元/车顶模块/眼镜盒等 OCP 区域在行驶中因共振产生的连续或频繁异响问题，多由OCP本体、内部零件或与顶棚配合不良引起，而非电气功能故障。
Overhead control panel - Water leakage | 指 OCP（车顶控制单元）区域出现 进水、渗水、潮湿、冷凝水、水迹扩散、水滴下落 等问题，包括从天窗排水槽、天窗玻璃密封、车顶线束孔位、OCP本体或顶棚处发生的任何水分侵入。可表现为灯罩内起雾、开关区域潮湿、按键失灵、滴水等现象。
Paint - Bubbles | 车身漆面“bubbles / 起泡/鼓包”问题，指原厂或维修喷涂的油漆层在基材或下层漆上方局部鼓起、形成气泡状或隆起，表面多为完整不破裂，严重时可进一步开裂、脱落，主要影响外观与漆面耐久性。
Paint - Color mismatch | 车漆“color mismatch”指同一辆车上不同部位之间、或同一部位局部区域之间存在明显颜色差异（色深、偏黄/偏蓝、发白等），在正常光线或特定光线下肉眼可见，给人“不是同一颜色”“像喷过漆/补漆”的感觉，而非整体褪色或局部掉漆本身。
Paint - Defect | 漆面“defect”指车身或部件油漆在喷涂/固化或后续存放使用过程中出现的缺陷，包括漆层结构、形态或表面状态异常，如流挂、起皱、开裂、鼓包、颗粒、白斑等，与正常漆面平整、光洁、色泽均匀的状态不符。
Paint - Peel off | 车漆“peel off”问题指车身或外观/内饰涂层局部或成片起皮、爆皮、整块脱落，露出底漆或基材（金属/塑料/电镀层等），包括原厂漆面及后喷漆面在使用中自然剥落的情况。
Paint - Scratching | 车漆“scratching”问题指车身或内外饰喷涂表面出现可见划痕、磨损或掉漆，多由外力摩擦/磕碰造成，影响漆面外观完整性，但通常不涉及结构强度或腐蚀穿孔本身的质量判定。
Paint - Separation | 漆面“separation”指底漆/色漆/清漆之间或漆层与基材之间附着力不足，导致漆层成片鼓包、开裂、从金属/塑料件或前期喷涂层上整体脱离、被撕扯下来的问题（含所谓“爆漆”“暴漆”“自然脱落”“撕车衣带漆”等现象），区别于单纯外力划伤导致的小面积磨穿掉色。
Passenger display - Malfunction | 乘客显示屏（含副驾前方屏、后排头枕屏、后排中间平板等）在硬件或软件层面出现故障，导致无法正常启动、显示、触控或与车辆系统通信/联网等功能异常的情况，不包括因网络资费、账号权限等纯服务类原因导致的内容。
Passenger side - Noise | 副驾驶一侧在车辆行驶或启停、空调/电器工作等过程中出现的异常噪声或异响问题，包括塑料件摩擦声、共振声、电机/电流声等各种来源于副驾驶区域的非正常声音。
Passenger side - Resonance noise
Perfume atomizer - Stuck
Pre entry climate control - Malfunction | pre-entry climate control 的故障问题，指通过车辆预启动/远程空调预控功能激活后，空调系统实际运行状态异常（如不制冷、送风错误、控制失效等），与APP操作成功与否无关，而是功能本身执行异常。
Presafe - Malfunction | PRE-SAFE 预防性安全系统的故障类问题，指系统硬件/软件/电路异常导致 PRE-SAFE 或其子功能被误触发、失效或被系统禁用，并在仪表中出现“预防性安全系统故障/停止运作”等报错。
Presafe - Stop working | PRE-SAFE 预防性安全系统的“停止运作”问题，指系统或其子功能（如侧面碰撞保护、自适应安全带预紧等）被判定不可用，仪表/中控持续提示“PRE‑SAFE/预防性安全系统停止运作/侧面碰撞保护功能停止运作”，相应预防保护功能不再工作。
Presafe - Warning | 预防性安全系统的“warning”问题，指车辆在无实际碰撞或紧急状况时，仪表/中控出现PRE-SAFE或预防性安全系统相关故障/报警提示，或相关报警长期存在、无法消除，影响系统正常使用。
Propeller shaft - Broken | 传动轴的断裂或结构性破坏问题，包括传动轴本体、十字轴、连接胶饼等部位在非碰撞等正常使用条件下发生折断、脱落或严重损伤，导致动力中断或伴随异常异响、安全隐患。
Propeller shaft - Cracked | 指传动轴本体或其附属橡胶/金属部件（如胶盘、胶柄、胶块、传动轴盘等）出现明显裂纹、开裂或断裂的结构性损伤问题，可能影响传动轴强度和车辆行驶安全。
Propeller shaft - Noise | 指传动轴在工作过程中产生的各种异常响声或噪音，包括敲击声、嗡鸣声、共振声等，与正常运转声相比明显异常、持续或在特定条件下出现。
Propeller shaft - Worn | 传动轴“worn”问题指传动轴本体或其万向节等运动/连接部件因磨损导致的异常状况，包括零件表面、配合面或紧固件被磨耗，进而可能影响传动平顺性或结构安全。
PTC - Malfunction | 指PTC辅助加热器/电加热模块自身或其直接电气回路出现故障，导致系统报相关故障码（如B10BC49、B10BC11、P01E892 等）、功能异常或整车受限，而非单纯的加热效果弱、控制逻辑/标定问题。
Purge valve - Malfunction | 净化阀 malfunction 指燃油蒸汽净化阀本体或其电磁控制功能异常，包括卡滞、泄漏、损坏等导致工作状态与标定不符，并常伴随故障码或异常噪音/气味等表现。
Radar - Active unexpectly | 雷达系统意外激活问题，指在周围无实际障碍物或风险、或不应触发的场景下，雷达频繁报警、持续鸣叫或联动制动等异常介入的情况。
Radar - Delayed response | 雷达的 delayed response 问题，指泊车/防碰撞雷达对周围障碍物、行人或车辆的探测和报警出现明显时间滞后，无法在接近瞬间同步提示，而是晚几秒才显示或响警报，影响驾驶判断和安全。
Radar - False alarm | 雷达系统的误报警问题，指在车辆周围不存在真实障碍物或距离仍较安全时，雷达却错误发出接近/碰撞警告（包含蜂鸣、界面红圈/红条显示，甚至触发主动制动等），或在障碍物经过很久后仍持续报警。
Radar - Malfunction | 雷达的“malfunction”问题，指车辆各类雷达/雷达传感器本身或其控制单元、线路、支架等出现故障，导致雷达相关功能（驻车雷达、自动泊车、盲点/主动制动、智能领航等）部分或全部失效，或仪表持续报雷达故障/功能受限/雷达脏污等告警，需要检修、更换或重新标定。
Radar - No display | 雷达相关显示缺失问题，指车辆在应显示雷达探测信息（距离条/雷达示意图/雷达报警图标）时，屏幕上完全无雷达画面或部分雷达区域不显示，即雷达“看不见”。
Radar - No sound | 雷达系统“无声音”问题，指在雷达探测到障碍物且/或屏幕已有雷达/360显示的情况下，正常应有的蜂鸣或提示音弱化、缺失或间歇消失，导致用户无法通过声音获知与障碍物的距离。
Radar - Stop working | 指泊车/倒车雷达系统或其部分雷达传感器在应工作时完全不介入、不报警或被系统关闭，仪表或中控提示雷达/泊车辅助系统停止运作，导致无法提供探测与预警功能的问题。
Radar - Warning | 雷达的报警/警告问题，指雷达或关联驾驶辅助系统在无故障或无实际障碍物时频繁发出声光报警、错误警告信息，或报警策略异常（过早/过远报警、误报脏污/故障等），影响正常使用和驾驶体验。
Radiator - Bulge
Radiator - Leaks | 指散热器或其相关散热组件发生液体泄漏的问题，包括冷却液、机油等从散热器本体或散热器底座、机油散热器等位置渗漏、滴漏或喷漏。
Radiator - Malfunction | 散热器及其相关执行机构（如散热器格栅/百叶、电机、风扇、盖等）出现功能失效或异常工作，导致散热、开闭控制或密封等功能不能正常实现的故障问题。
Radiator - Noise
Radiator under shield - Broken
Radio - Can't be activated | 指收音机（含传统和在线电台）功能在被用户点击或选择后无法成功进入或启动，一直停留在“加载/启用/激活中”等状态，或直接黑屏不进入收音机界面，导致收音机不可用的问题。
Radio - Malfunction | 收音机系统的功能失效或异常，导致FM/AM或在线电台等收音机相关功能无法正常启动、播放或搜台，多由主机硬件/软件或收音机模块、天线等故障引起。
Radio - No sound | 收音机“no sound”问题指在收音机电台功能开启且界面、频道显示正常或可操作的情况下，扬声器无任何或部分异常声音输出，包括间歇性消失，只针对声音输出缺失/中断本身，不含信号弱、杂音等画质/音质问题。
Radio - Stop working | 收音机“stop working”指车辆音响系统中的广播功能在应可使用时完全无法工作，包括无法启动、无任何声音或界面功能被停用等失效情况，而非仅为信号差或音质问题。
Rear armrest - Cracked | 后排中央扶手及其盖板/饰板/拉手等部位出现开裂、断裂或破损的结构性损伤问题，包括塑料骨架、合页、支撑件和表面皮革/饰板的裂缝、断裂或缺口。
Rear armrest - Stuck | 后排扶手/扶手盖板在机械或锁止机构上发生卡滞，导致无法正常打开、放下或关闭的故障问题，包括操作阻力明显增大、仅能部分运动等“卡住”现象。
Rear armrest - Wrinkle | 后排中央扶手表面材料出现褶皱、起鼓等不平整现象，包括皮革/覆盖件在正常使用下产生的永久性皱折、鼓包等外观缺陷。
Rear armrest switch - Malfunction | 后排扶手开关的失效/故障问题，指开关本体或其外观部件损坏、松动、失灵等，导致操作手感异常或无法正常控制扶手/相关功能。
Rear axle - Leaks | 后桥/后轴总成及其相关油封、轴承等部位发生润滑油或其他工作液体渗出、滴漏的问题，表现为后桥处或车辆尾部、底部出现油迹、油斑或油量流失。
Rear axle - Malfunction | 后轴系统的故障类问题，指后桥/差速器/半轴/轴承等后轴相关部件出现功能失效、损坏、抱死、断裂或异常机械噪声等影响正常驱动和安全行驶的情况，不包括单纯价格/服务纠纷。
Rear axle - Noise | 后轴 noise 问题指车辆后轴及其相关传动/悬架部件在工作过程中产生的各类异常声音（如嗡嗡声、呜呜声、咔哒声、咯吱声、啸叫等），与路噪/风噪等正常背景噪音相比明显异常或令人不适。
Rear differential - Leaks | 指后差速器总成及其油封、壳体、通风口等部位存在润滑油渗漏/漏出，导致差速器外部或车辆底盘出现油迹、油滴甚至大量甩油的故障问题。
Rear differential - Malfunction | 后差速器“malfunction”指后差速器本体或其内部/附属机构出现功能性故障或损坏，导致传动或四驱功能异常甚至失效，包括抱死、烧蚀、断裂、离合器或电机/锁机构故障等，需要维修或更换差速器总成的情况。
Rear differential - Noise | 后差速器噪音/异响问题，指后差速器及其内部机械件或附属执行机构在工作或静止状态下产生的各种异常声音（嗡嗡、呜呜、咔哒、啃啃等），与正常轮胎/风噪区别明显，并可定位至后差速器区域。
Rear door - Hard to close/open | 后车门在机械或电动操作时开启、关闭费力或无法顺畅完成的功能性问题，包括需要明显加力、关不牢、关不上或打不开等情况，但不涉及异响、外观缝隙等其他问题。
Rear door - Noise | 后车门异响问题，指车辆在行驶或开关、解锁后车门等过程中，从后车门门体或其配件处发出的各种异常噪音（如咯噔声、哗啦声、共振声等），影响乘坐感受或引发用户对结构可靠性的担忧。
Rear parcel shelf - Malfunction | 后排平板/后备箱隔板等后部置物盖板的功能或结构异常，表现为开裂、断裂、塌陷、脱落、磨损、变形、零件缺失等，导致其承重、遮挡或固定功能受影响或存在潜在失效风险的问题。
Rear tablet - Malfunction | 后排平板电脑的故障类问题，指平板本体或托座/与车辆系统之间出现异常，导致无法正常开机、显示、充电或与车辆连接等功能失效或异常工作（不含画质优劣、设计/功能需求类问题）。
Rear windshield - Cracked | 指后挡风玻璃/后车窗出现裂纹、碎裂或爆裂的结构性破坏，包括局部裂纹、整片“自爆”碎裂等，无论由外力还是玻璃自身应力、温差等原因导致。
Rear windshield - Gap out of tolerance | 指后挡风玻璃与车身或周边饰件之间的安装间隙超出设计公差范围，包括左右间隙不一致、过大或过小等装配偏差，但通常不直接影响玻璃功能与车辆行驶性能。
Rear windshield - Noise | 后挡风玻璃及其周边区域在车辆使用过程中产生异常声音的问题，如在特定路况或车身受力状态下发出的异响、咯吱声、嗒嗒声等，与玻璃本身的结构/安装状态相关的噪声现象。
Rear windshield sealing - Separation | 指后挡风玻璃及其周边密封/导水胶条与玻璃或车身之间的粘接失效，出现开胶、翘起、松动直至部分或整条脱落的现象，包括多次维修后仍反复脱落的情况。
Rear windshield washer - Malfunction | 后风挡玻璃清洗系统的功能故障，指在驾驶员正常操作后，后挡风喷水/清洗功能不能正常工作或出水异常，与使用方法无关的系统失效问题。
Rearview mirror - Blurry image
Rearview mirror - Malfunction | 车内后视镜的功能或结构异常，导致镜片、底座或整体在未受正常操作预期范围内出现破损、松动、脱落、抖动等，影响或可能影响正常后方视野使用的故障问题。
Rearview mirror - Noise | 指车内后视镜及其安装部位在行驶或车辆振动过程中发出的异常声响，如异响、振动声、嗡鸣声等，与正常使用应有的静音状态不符。
Rearview mirror - Shake | 车内后视镜在车辆行驶、加速、怠速或通过轻微颠簸时出现 异常抖动、震动或抖晃 的问题，超出正常车身振动带来的轻微随动幅度，通常由后视镜安装结构松动、底座与前挡风玻璃粘贴不牢、内部支架松旷、摄像头模组振动等原因引起。
Remote parking assist - Malfunction | 远程/遥控泊车辅助功能的故障或失效问题，指硬件已配备但因软件、系统或APP异常导致该功能无法正常启用或执行泊车动作（区别于操作不当、收费/续费政策本身带来的体验问题）。
Reversing camera - Black/Blank screen | 倒车影像黑屏问题，指挂入倒挡或调用倒车/驻车画面时，中控/娱乐显示屏不显示后视画面，仅呈现全黑界面，常伴随“摄像头带斜杠图标”或“系统停止运作”等提示，导致倒车影像功能无法使用。
Reversing camera - Blurry image | 倒车影像画面不清晰的问题，指倒车/360摄像头成像出现整体或局部模糊、发白、失真等，影响驾驶者通过屏幕准确观察后方或周边环境的情况。
Reversing camera - Cracked
Reversing camera - Display delay Feedback | 倒车影像界面在挂入倒挡后出现 明显延迟（数秒甚至更久）才显示画面，或各摄像头视角画面出现 成像迟缓、画面加载慢、切换延迟 的问题。该问题属于响应慢、切换慢，而不是黑屏、死机、卡住等其他功能失效。
Reversing camera - False alarm
Reversing camera - Flickering | 倒车影像/倒车时显示的画面出现闪烁、跳动或短暂黑屏/花屏等间歇性不稳定显示的故障问题，仅在激活倒车影像（含360影像界面）时发生或明显加重。
Reversing camera - Halted | 倒车影像系统在应工作时出现“停止运作 / 死机 / 无反应”等情况，导致画面或功能完全中断，无法正常显示或使用的故障类型。
Reversing camera - Malfunction | 倒车影像系统的“malfunction”指因硬件故障、软件/编码错误或系统异常，导致挂入倒挡时倒车摄像头/影像功能不能按设计正常工作，包括完全失效、间歇失效或工作异常等情况。
Reversing camera - No display | 倒车影像“无显示”问题，指挂入倒挡或启用驻车系统时，中控/娱乐屏幕未出现任何倒车画面或相关影像界面（包括黑屏、停留在原界面等），导致后方画面完全不可见或部分视角缺失。该类问题可为持续或偶发，与画面模糊、卡顿等画质问题区分。
Reversing camera - Others | 倒车影像/后摄像头在使用过程中出现的、但不属于画质、延迟、误触发、完全无画面等已有细分类的其他异常与杂项问题，包括机械动作异常、视角/构图异常、提示信息异常等。
Reversing camera - Stain | 倒车影像“stain”问题，指倒车摄像头画面上出现固定的污渍、黑点、斑块等异物痕迹，且随时间有扩大或持续存在，影响画面观感或判断，但并非画面模糊、失真等电子成像缺陷。
Reversing camera - Touchscreen unresponsive
Reversing lamp - Malfunction | 倒车灯的功能故障问题，指在挂入倒挡或车辆使用过程中，倒车灯不能按要求正常点亮/熄灭，或控制单元检测到倒车灯电气功能异常并在仪表中报错。
Roof - Broken | 车顶内衬/顶棚/顶棚网等部件出现物理性损伤的问题，包括开裂、破洞、脱落、磨损等结构性破坏，而非仅为松动、异响或功能异常。
Roof - Bulge | 车顶内衬/顶棚局部鼓起、翘起或凹凸不平等外观变形问题，通常表现为顶棚面料或结构脱离原有平整状态，影响观感但多不影响功能使用。
Roof - Corrosion | 车顶及其附属件（如行李架、车顶饰条）表面发生腐蚀、氧化或电镀层失效，引起锈蚀、斑点、发白、掉漆等外观劣化的问题，不涉及结构强度或功能件松动/异响等其他故障。
Roof - Cracked | 车顶或车内顶棚及其相关饰板/压条/胶条等部件出现物理性开裂或破口损伤的问题，包括裂纹、裂口、破皮、开胶导致材料断裂等现象。
Roof - Deformed | 车顶总成及其内饰/行李架等部件出现形状异常、塌陷、鼓包、褶皱、开裂等结构或外观变形的质量问题，不涉及功能件松动异响等其他故障。
Roof - Dent | 车顶部位出现凹陷、局部变形或类似压坑/塌陷的结构性损伤问题，包括外板或内衬局部被压低、变形，而非单纯划痕、脏污或饰条脱落。
Roof - Noise | 车顶/顶棚噪音问题，指车辆在行驶或启停等过程中，从车顶钣金、顶棚内饰、天窗机构或车顶附件等部位发出的各种异响或风噪/嗡鸣声，而非正常路噪或发动机声。
Roof - Resonance noise
Roof - Water leakage | 车顶水渗漏问题，指通过车顶钣金、天窗总成、车顶行李架/导水结构等部位进水，导致雨水或积水进入车内，引起顶棚潮湿、滴水或明显水渍/水印的现象。
RPM sensor - Malfunction | 转速/轮速传感器的故障失效问题，指传感器本体或其信号出现异常，导致车轮转速/胎压等相关数据缺失或错误，引发多系统报警或功能受限甚至车辆失控、熄火等安全风险。
RSG - Broken | RSG（皮带启动发电机）本体或其相关机械结构出现 物理性破损、断裂、掉块、壳体裂纹、结构性损伤 等情况，肉眼或实体检测可见硬件损坏，不一定伴随电气烧毁。核心是 有形的硬件破损。
RSG - Burnt | RSG 或其相关线束、插头、电控模块出现 烧焦、烧糊味、冒烟、发黑、焦痕、熔化痕迹 等与“烧毁”相关的热损伤问题。核心是 热损伤/烧毁痕迹，包括内部电气元件烧毁。
RSG - Can't start/Hard to start
RSG - Flat
RSG - Malfunction | RSG（起动机/皮带驱动或集成式启动发电机及其48V子系统）的功能故障，指因RSG本体或其控制/供电异常，导致启停、发电或48V系统工作异常甚至无法启动车辆的情况。
RSG - Warning | 起动机/启停系统相关的电量或故障警告问题，指RSG系统发出“起动机电量处于临界点”等告警提示本身的异常、频繁或让用户困惑的情况。
RTM - Warning | RTM 的 warning 问题，指新能源实时监控系统对车辆高压/储能等系统发出的各级预警或报警信息本身（含后台告警与仪表告警），包括报警频繁、等级为 L2/L3 的各种告警提示，以及与实际车辆状态不一致或难以重现的报警情况。
Running boards - Broken | running board 的物理损坏问题，指踏板本体、支撑架或饰板出现断裂、开裂、严重松脱或盖板分离等结构性破坏，影响外观完整性或使用安全/便利。
Running boards - Noise | 踏板/电动脚踏板在静止或伸缩、受力过程中发出异常声音的问题，包括异响、摩擦声、咯噔声等影响用车感受的噪音现象。
Safety belt - False alarm | 指安全带提醒/警告功能在实际已系好安全带或座椅无人、无负重的情况下，仍错误触发安全带未系提示音或警告灯的情况，属于安全带状态检测或座椅占用识别产生的误报警问题。
Safety belt - Malfunction | 指安全带及其相关部件（带体、卷收器、锁扣、拉紧器、导向件、固定件及传感/控制单元等）在非碰撞工况下出现功能失常或结构损坏，导致安全带无法正常约束乘员或存在潜在安全隐患的问题。
Safety belt - Noise | 安全带系统的噪声/异响问题，指来自安全带本体、预紧/收紧电机、锁扣或高度调节机构等部位的各种异常声音（含用户主观认为“过大但被判定为正常工作声”的情况），无论车辆行驶或静止。
Safety belt - Roll up incomplete | 安全带回卷/回缩不完全问题，指安全带在解锁或乘员前倾后松手时，不能以正常速度、力量自动收回至设定位置，出现回缩缓慢、停在中途或完全不回缩等现象，有时导致锁舌或带体外露、影响使用或造成内饰磕碰。
Safety belt - Sticking | 安全带卡滞问题，指安全带在拉出或回收过程中出现发紧、被“卡住”、移动不顺畅，需要额外力量或重复操作才能恢复正常的现象。
Safety belt - Stuck | 安全带“stuck”问题是指安全带在拉出或回收过程中出现卡滞、卡住或回收缓慢等机械阻滞现象，影响正常系紧或收回，但不涉及报警、锁止逻辑等电子功能问题。
Safety belt - Warning | 安全带报警/警告问题，指在安全带状态与实际不符或提醒逻辑异常时，仪表指示灯、提示音、故障灯或预警信息错误触发、持续或缺失的情况。
Safety belt - Worn | 指安全带织物本体或其边缘出现异常磨损、起毛、脱线、抽丝、破损、开裂、形变等物理损伤现象，包括由长期摩擦或局部刮伤导致的“毛边”“毛刺”“掉毛”等，不涉及锁扣、预紧器等功能失效。
Safety belt buckle - Malfunction | 安全带卡扣的故障问题，指卡扣本体或其内部/附属机构出现机械或电气功能异常，导致安全带无法正常插入、锁止、解锁或信号识别，或卡扣结构破损、卡滞等影响正常使用的现象。
Safety belt warning - False alarm | 安全带报警系统的误报警问题，指在乘员已正确系好安全带或座位无人乘坐的情况下，系统仍错误发出未系安全带提示或报警。
SAM - Malfunction | 指SAM（信号采集及执行控制模块）本身或其软件/电路发生故障，导致车辆多个被控功能异常或瘫痪的情况，包括需要更换或升级SAM模块/软件才能恢复正常使用的故障。
SD card plot - Warning
Seat - Noise | 座椅噪声问题，指车辆在行驶或乘坐过程中，由座椅骨架、调节机构、饰板等部位产生的“吱吱、嘎吱、哒哒”等异常声响，影响驾乘安静性和舒适性，但不直接表现为功能失效。
Seat - Odor
Seat - Others | 座椅系统中除已单独定义的电机/调节、加热通风、占用识别、异响等常规问题外，所有与座椅结构、外观及附属零件相关的其他异常或质量争议，如饰板、卡扣、骨架、滑轨、储物件等的损坏、脱落、形态异常或用料/做工问题。
Seat - Rusty | 座椅相关金属部件（含骨架、滑轨/导轨、固定支架、螺丝、头枕插销等）出现锈蚀或氧化的外观和防腐失效问题，一般不直接影响座椅调节和使用功能，但影响美观、耐久性或引发安全疑虑。
Seat - Shaking | 座椅“shaking”问题指座椅本体或靠背在行驶或制动等过程中出现明显的前后、上下晃动或抖动，常由座椅骨架、导轨、支架、螺栓等机械间隙或松动引起，导致乘坐不稳或振动感明显。
Seat - Stiff | 座椅“stiff”问题指用户认为座椅整体或局部填充/支撑过硬，坐感偏生硬、缺乏柔软度和缓冲，导致乘坐舒适性下降甚至产生疼痛或疲劳感。
Seat - Uncomfortable | 座椅舒适性问题，指在功能正常、无明显结构损坏前提下，因座垫/靠背形状、硬度、尺寸或角度设计等原因，导致乘坐姿势别扭、身体疼痛或长期无法找到舒适坐姿的主观不适反馈。
Seat - Wrong installation | 座椅安装错误问题，指座椅本体或其固定/饰板部件在生产或维修/拆装过程中未按标准位置、方式或部件进行安装，导致固定、对位或一致性异常，而非座椅设计或材料本身缺陷。
Seat adjustment - Malfunction | 座椅调节系统的功能故障，指电动或机械座椅在前后/上下/靠背/腿托/一键躺平等任一调节方向上，出现无法动作、动作异常或偶发失灵等非预期工作状态，而非单纯舒适性/噪声/逻辑设定问题。
Seat adjustment convenient entry - Malfunction | 座椅便捷/舒适进入功能的故障类问题，指在正常设置开启的情况下，该功能出现自动关闭、无法开启或运动方向/行程异常等，导致上下车时座椅/方向盘不能按逻辑自动移动的情况。
Seat adjustment switch - Difficult to use | 座椅调节开关在结构、手感或运动阻尼上存在异常，导致用户在操作时感到费力、卡滞或无法顺畅调节座椅位置/靠背/腰托等功能，而非电气功能本身完全失效的情形。
Seat adjustment switch - Malfunction | 座椅调节开关/按键的失效或异常工作问题，包括按键结构损坏、卡滞、不回弹、松动脱落、失灵无反应、误动作等，导致座椅或腰托/一键躺平等功能无法被正常控制。
Seat adjustment switch - Peel off | 座椅调节开关或其饰板表面涂层、镀铬亮条等覆盖层出现起皮、脱皮、表面鼓包、发白、裂纹等外观劣化问题，不涉及功能性失效。
Seat backrest pouch - Broken | 座椅靠背储物袋/饰板发生实质性破损或结构损坏的问题，包括网兜/皮革/弹力绳/拉绳、固定点等部件断裂、开裂、脱胶或脱落，导致外观或使用功能受影响。
Seat backrest pouch - Loose | 指座椅靠背收纳袋/网兜的松紧结构或固定结构失效，导致收纳袋松垮、脱开或无法回弹闭合等松动问题，包括拉绳、橡皮筋、弹力绳、粘接处或缝线断裂/脱胶等引起的松动或脱落。
Seat cover - Bulge | 座椅面套鼓包问题，指座椅皮革/面料与下层海绵或骨架之间局部隆起、起泡或不平整，形成可见或可触的“包”“凸起”“空鼓”，与正常褶皱、塌陷、磨损等区别开来。
Seat cover - Cracked | 座椅面套（真皮/仿皮/织物等覆面材料）在正常或异常使用过程中出现裂纹、裂口、破皮、爆皮等结构性损伤的外观问题，包含沿缝线处或皮面中部开裂，但不涉及内部海绵、骨架等结构件损坏。
Seat cover - Peel off | 座椅面料（真皮/仿皮/喷涂层等）表层从基层脱离、起皮或整片剥落的外观损伤问题，常表现为掉皮、掉漆、爆皮、起皮、涂层脱落等，但座椅结构及调节功能基本正常。
Seat cover - Stain | 座椅饰面或座椅套表面出现异色斑点、印痕、霉斑或局部变色等污染/染色问题，通常难以通过日常清洁去除，主要影响内饰外观，有时伴随异味或材质腐蚀感。
Seat cover - Torn | 座椅面套（含皮革/织物及其缝线）出现撕裂、破损或被刺穿/顶破的结构性损伤问题，包括缝线开线、裂口、孔洞等，不涉及单纯脏污、起球或材质过敏等现象。
Seat cover - Worn | 座椅皮套/面料在使用过程中出现的物理性损耗问题，包括磨损、掉皮、开裂、发白、褪色、起毛、露底或磨破等现象，不涉及电动调节、加热通风等功能失效。
Seat cover - Wrinkle/Dent | 座椅面套（含真皮/仿皮/织物）表面产生异常褶皱、鼓包或局部凹陷/压痕的外观与手感问题，通常表现为皮面不平整、起鼓或凹下，但座椅基本功能（调节、通风、加热等）仍可正常工作。
Seat cushion - Deformed | 座椅坐垫/靠垫/皮套发生形变的问题，包括鼓包、塌陷、凹陷、翘起、起皱等形状或结构异常，导致外观不平整或支撑/乘坐感异常（不含单纯颜色、脏污等外观问题）。
Seat cushion - Malfunction | 座垫/坐垫支撑/填充物等本体或其机械、电动结构出现功能或结构性异常，导致承托、形状、固定或运行状态异常的故障（含破损、塌陷、松脱、机构失效等），而非单纯外观脏污或一般磨损。
Seat cushion - Stiff | 座椅坐垫“stiff”问题，指坐垫填充物或表面材料过硬、失去弹性或支撑异常，导致乘坐时明显感到硌、硬、如坐在骨架上等不舒适现象。
Seat fold/unfold - Malfunction | 座椅折叠/翻折/放倒或复原功能的故障，指通过机械拉手或电动按键操作时，座椅或靠背未能按设计动作完成折叠或展开，包含间歇性、完全失效及行程受限等异常。
Seat headrest - Noise | 座椅头枕“noise”问题，指头枕本体或其与座椅连接/导轨等部位在车辆使用过程中产生各类异响、杂音或共振声，而不涉及功能失效或调节不工作。
Seat headrest - Uncomfortable | 头枕“uncomfortable”问题指由于头枕的造型、尺寸、位置或调节受限等设计或功能原因，导致乘坐时颈部、头部或整体坐姿明显不适的情况（不以纯粹外观缺陷或结构损坏为主）。
Seat heating - Malfunction | 座椅加热系统的功能失效或异常，指在用户有意开启座椅加热（含通过车机/APP远程预启动）时，加热功能无法正常工作、自动关闭、异常过热或出现安全隐患等各类故障现象。
Seat leg/foot support - Malfunction | 座椅腿托/脚托的故障问题，指腿部支撑功能不能按设定动作正常运动或保持位置，包括完全失效、动作受限、卡滞、回位异常等电气或机械功能异常（不含单纯外观、舒适度主观评价）。
Seat Lock up - Malfunction | 座椅锁止/解锁机构的故障问题，指后排或第二排座椅在机械或电控上无法正常锁止/解锁，或锁止状态被系统错误识别并在仪表中报警提示“未锁止”。
Seat lumbar support adjustment - Uncomfortable
Seat memory - Can't save | 座椅记忆系统无法正常存储或调用座椅/方向盘/头枕等已设定位置，包括完全无法记忆、记忆内容丢失或需反复操作后才生效等功能失效问题。
Seat ventilation - Malfunction | 座椅通风系统的故障问题，指原厂或加装的座椅通风在应当正常工作时出现完全失效、间歇失效、异常工作（如风机、按键、电路等部件故障），而非单纯“风量/效果偏弱”的性能体验问题。
Secondary battery - Flat
Secondary battery - Malfunction | 次级/辅助蓄电池的功能故障问题，指蓄电池本体或其供电/充电回路异常，导致电量、内阻或电气特性超出允许范围，并被系统判定为故障，从而触发报错或影响相关用电功能。
Secondary battery - Stop charging
Secondary battery - Warning | 指与辅助/附加蓄电池相关的各类故障/电量不足在仪表或中控上出现的报警或警告提示（多为白色或“故障”字样），包括持续或间歇出现的提示本身及由此引起的用车影响。
Semi conductor - Shortage
Shock absorber - Air leaks | 减震/空气悬挂系统中的空气弹簧、减震气囊或其连接管路等部位出现漏气，导致系统无法维持正常气压和车身高度的故障问题。
Shock absorber - Broken | 指减震器或其关键结构（如减震筒、弹簧、气囊、固定螺栓/堵盖等）发生物理性断裂、爆裂或脱落，导致减震器结构失效或悬架高度/承载功能受损的问题。
Shock absorber - Cracked | 减震器系统中部件出现开裂、破裂或断裂的结构性损伤问题，包括减震器本体（含空气减震气袋/弹簧/支柱）以及与其一体工作的承载部件的裂纹、爆裂或断裂，不包括纯粹外部防尘套/护罩的表面老化开裂。
Shock absorber - Deformed | 指减震器本体或其空气弹簧总成发生非正常形变或塌陷（如弯曲、下趴），导致车身高度异常或悬挂姿态失常的问题，而非单纯漏气或控制故障。
Shock absorber - Leaks | 减震器“leaks”问题指减震器本体内部工作介质（油液或油气）从密封部位异常泄漏/渗出，导致减震器外表面出现明显油迹、油泥甚至油液流挂，进而影响悬挂减振和车身稳定性能的故障现象。
Shock absorber - Malfunction | 减震器/空气悬挂系统的功能或部件失效，导致车身高度异常、减震效果丧失或仪表产生减震故障报警等硬件/控制故障，而非单纯的舒适性主观评价。
Shock absorber - Noise | 减震器噪音问题，指车辆在行驶或车身上下运动时，由减震器本体或其紧邻连接部位产生的“砰砰、咯噔、吱吱、咕噜”等异常声响或过大的工作噪音。
Shock absorber - Push out/Loose | 悬架上/下控制臂及其连接部件发生“松旷、脱出或固定不牢”的问题，包括球头、衬套、支架等在安装位置上的松动、位移或脱开，而非材料断裂或异响本身。
Shock absorber - Recall
Shock absorber - Separation
Shock absorber - Stain
Shock absorber - Stiff | 减震器/悬架过于“硬”的问题，指在正常路况下减震阻尼或弹簧刚度偏大，导致车辆对路面起伏过滤不足，乘坐明显偏颠、缺乏缓冲感（无论是设计偏硬还是疑似故障，只要表现为过硬都归入此类）。
Shock absorber - Too soft | 加速踏板“过软”，指踏板阻尼/回弹偏弱、脚感松散、初段虚位明显，导致加速难以精确控制或脚感不自然（非动力标定本身）。
Shock absorber - Worn | 减震器磨损问题，指减震器本体或其附属橡胶件、缓冲块、防尘套等在非正常或较短使用周期内出现老化、开裂、破损、磨损严重等现象，影响减震组件的完好性和使用寿命。
Shock absorber rubber sleeve - Noise
Shock absorber rubber sleeve - Recall
Shock absorber rubber sleeve - Separation | 减震器橡胶套的“separation”问题，指减震器上的橡胶防尘套、胶套等与其配合件发生松脱、移位或开裂导致失去正常固定与密封功能的现象。
Sill light - Stain | 迎宾灯/门槛饰板上的污渍、斑点或图案发虚发花等“脏污感”问题，指灯光投影或灯体表面出现难以清除的斑渍、杂光、模糊等影响观感的现象。
SOS - Stop working | SOS紧急呼叫/车载互联通信系统的“停止运作”问题，指车辆显示或判定SOS/紧急呼叫（及其关联的Mercedes me/联网功能）处于不可用或停止服务状态，包括因系统故障、模块损坏、注册/费用状态等导致功能无法正常提供。
SOS - Warning | 警告类问题指 SOS/紧急呼叫与互联系统在存在功能异常时，通过仪表或中控屏持续/反复给出故障或状态提示（如“SOS报警”“SOS未启用”“SOS功能不可用”等），包括伴随的指示灯亮起或警示文字，而不单纯是物理按钮损坏或一般通讯质量问题。
Sound isolation fabric - Loose
Sound isolation fabric - Noise
Speaker - Can't be activated | 指音响/娱乐系统的扬声器功能无法被正常启动或使用，包括主机被锁死、黑屏或相关防盗/故障状态导致音响完全不能操作、无声音输出的情况。
Speaker - Current alike noise | 扬声器/音响系统出现类似“电流声”的异常噪音问题，包括滋滋、嗒嗒、哒哒、呼呼等非正常播放内容的电子噪声，而非正常音乐或语音本身失真、断续等故障。
Speaker - Deformed
Speaker - Malfunction | 扬声器/音响系统的功能性失效或工作异常问题，包括喇叭本体、功放/主机、相关线路或软件故障导致的声音输出异常、缺失或控制异常等现象。
Speaker - No sound | 扬声器/音响系统的无声问题，指在应有音频输出的情况下，一个或多个车内/车外喇叭完全没有任何声音输出（持续或间歇），包括娱乐音频、提示音或鸣笛完全不响或某个位置喇叭完全失声。
Speaker - Noise | 扬声器噪声问题，指车辆各类扬声器/喇叭在工作或待机状态下发出异常声音，包括电流声、爆裂声、沙沙声、砰/啪声等，与正常音乐/提示音无关或明显失真。
Speaker - Resonance | 扬声器共振问题，指音响在正常工作时，其声压或低频振动引起车门、门板、地板、中控等车身部件跟着振动、嗡鸣或“滋滋”“咔哒”异响，而非喇叭本身失真、破音。
Speaker - Water leakage | 喇叭 water leakage 指喇叭本体或其腔体在雨天、洗车等涉水场景下进水，导致喇叭发声异常或失效的结构/密封性问题，而非一般电气故障或音质主观不满。
Spoiler - Cracked | 扰流板/尾翼及其装饰件、密封条等部件出现材质开裂或产生明显裂纹的结构性损伤问题，包括本体、饰条、胶条等位置的裂开，但不包括仅松动、脱落而无裂纹的情况。
Spoiler - Deformed | 扰流板/尾翼的变形问题，指扰流板本体或其与车身连接部位出现翘起、鼓包、凹陷、扭曲等形变，导致与车顶/尾门等相邻部件不再平齐或缝隙异常。
Spring control arm - Deformed
Spring control arm - Loose | 弹簧控制臂/摆臂总成安装或其球头连接部位存在松动、间隙过大等机械失稳问题，导致异响或异常机械反馈，但通常不伴随电子故障报警。
Spring control arm - Malfunction | 弹簧控制臂/横向控制臂本体及其衬套、球头等部件出现功能性失效或损坏，包括断裂、渗油、胶套/球头脱落或老化失效等，导致悬架支撑和车辆姿态异常，需要检修或更换的情况。
Spring control arm - Noise | 指弹簧控制臂/下控制臂及其球头、胶套等部位在工作过程中产生的异常声响问题，包括吱吱声、咯吱声、嘎嘎声等异响，对驾乘舒适性或主观安全感造成影响。
Spring control arm - Push out/Loose | 悬架上/下控制臂及其连接部件发生“松旷、脱出或固定不牢”的问题，包括球头、衬套、支架等在安装位置上的松动、位移或脱开，而非材料断裂或异响本身。
Spring control arm - Separation
Spring control arm ball joint - Noise | 指弹簧控制臂球头及相关支撑/下摆臂球头在工作过程中产生的异常声响问题，包括吱吱响、嘎吱响、叽叽响、敲击声等，与球头松旷、磨损或密封/润滑不良等导致的噪音有关，而非功能失效或结构断裂本身。
Spring control arm bearing - Push out/Loose | 悬架上/下控制臂及其连接部件发生“松旷、脱出或固定不牢”的问题，包括球头、衬套、支架等在安装位置上的松动、位移或脱开，而非材料断裂或异响本身。
SRS - Warning | 指辅助防护系统（SRS，包括气囊、安全带预紧器等）在未发生碰撞/正常用车情况下，仪表或中控持续/反复显示“SRS/防护系统故障”提示或指示灯点亮的报警问题，而非实际气囊展开或机械损坏本身。
Start/stop function - Can't close/Hard to close | 指车辆自动启停功能用户主观上想要关闭或永久关闭时，因系统设计或控制逻辑限制而无法关闭、无法设为默认关闭，或在某些工况下按键/菜单难以实现关闭的情况。
Start/stop function - Can't start/Hard to start | 指在启停功能介入后发动机自动熄火，但应重新启动时发动机无法/很难再次起动，需要多次操作或特殊步骤才能重新启动车辆的故障。该问题特指启停工作场景下的“再起动困难/不起动”，不包含首次点火启动车辆的问题。
Start/stop function - Malfunction | 启停功能的“malfunction”指发动机自动启停系统在应当工作时不能正常启停，或在启停过程中出现异常行为（如无法重启、失去动力、错误停机、功能长期被限制/不可用等）的故障类问题，而非单纯舒适性或设计逻辑上的正常现象。
Start/stop function - Noise | 指自动启停/ECO功能介入或退出时，车辆底盘、变速箱或发动机相关部位出现异常声响（如哒哒、铛铛、嗡嗡、噗噗等），与启停动作同步且令用户感到不正常或不舒适的声音问题。
Start/stop function - Stop working | 指发动机自动启停功能在应当介入或恢复时不再工作，包括完全失效、偶发失效或启停过程后车辆无法自动重新启动等功能中断现象。
Start/stop function - Warning | 启停功能的报警/告警问题，指与自动启停系统相关的黄色或红色提示灯、故障图标或文字警告反复点亮或常亮，无论启停功能此时是否真正工作失效。
Starter battery - Flat | 启动蓄电池的“亏电/没电”问题，指12V启动车辆蓄电池电量不足或容量下降，导致频繁出现电量低/临界点/亏电报警，或车辆/远程功能无法正常工作的情况。
Starter battery - Malfunction | 起动蓄电池（含12V起动电瓶、辅助电瓶及48V起动/轻混电池）本体或其直接相关部件（传感器、极柱线束等）出现故障，导致电压、电阻、容量或内部状态异常，影响车辆启动、供电或相关功能正常工作的问题。
Starter battery - Warning | 起动蓄电池“warning”问题，指仪表或手机APP频繁出现与12V（或附加/辅助）蓄电池相关的黄灯/红灯告警信息或提示语（如“启动车辆为12V蓄电池充电”“蓄电池电量低/临界点”等），无论是否已影响启动或行驶。
Steering - Broken
Steering - Loose | 转向系统“松旷/松动”问题，指方向盘或转向机构存在明显间隙、过度自由行程或连接部件松动，导致打方向“不紧、不实”，与手部转动量不匹配的情况。
Steering - Malfunction | 转向系统的功能故障问题，指机械或电子转向（含前后轴转向、助力、电控转向机等）出现异常或失效，导致转向力、转向角或转向轨迹与驾驶员输入不一致，甚至无法转向或转向受限，多伴随仪表“转向故障/转向系统故障”警告与故障码。
Steering - No sound
Steering - Noise | 转向系统噪音问题，指驾驶员转动方向盘或车辆转向时，从方向盘/转向柱/转向机或相关转向部件、前后轴处发出的各类异常声响（如咯噔、吱吱、嗡嗡等），不涉及转向沉重、跑偏等操控性能，仅聚焦声音异常本身。
Steering - Shaking | 转向系统的抖动问题，指在打方向或转向过程中，方向盘或车身出现异常振动/共振感，而非正常路感反馈或单纯行驶抖动。
Steering - Stiff | 转向系统“stiff”问题，指方向盘或相关转向操作在驾驶或原地操作时比正常明显更沉重、不顺畅，转动阻力偏大或左右手感不一致的现象。
Steering - Stuck | 指车辆转向系统在操作过程中出现卡滞或锁死，导致方向盘转动异常困难、断续卡顿或完全无法转动的情况，包括短暂“卡一下”到持续抱死等各种形式的机械/电控卡滞失灵现象。
Steering - Warning | 转向系统的报警/故障提示问题，指仪表或中控显示与转向相关的警告信息、故障灯或提示语（含黄色/红色报警、功能不可用等），无论当时转向助力和机械转向是否真正失效。
Steering chrome letter - Separation
Steering column - Malfunction | 转向柱故障类问题，指转向柱及其相关机械/电动/电子部件（含锁止、伸缩调节、转向拉杆、中间轴、联轴节、模块等）出现功能失常、损坏或异常工作，影响转向或相关联功能的正常使用。
Steering column - Noise | 转向柱噪音问题，指车辆转向柱/方向盘区域在转向、车辆晃动或转向柱电动调节等工况下出现异常响声（如咯噔声、嘎吱声、沙粒声等），影响驾驶感受和使用舒适性。
Steering column switch module - Broken | 转向柱开关模块“broken”问题，指雨刮/组合开关本体或其旋钮、塑料件等机械结构发生脱落、松脱、断裂等物理损坏，导致部件不能牢固固定或存在掉落风险。
Steering column switch module - Malfunction | 转向柱开关模块的功能/软硬件故障，导致换挡、转向灯、雨刮、方向盘按键及相关驾驶辅助/通讯功能异常，或在更换/升级过程中模块无法正常工作。
Steering column switch module - Noise | 指转向柱开关/控制模块在车辆转向或转向柱电动调节过程中发出的各种异常声音（如咔哒、嘎吱、滋滋等），包括模块内部机械结构、模块与方向盘/转向柱等周边部件摩擦或干涉所产生的噪音，但不涉及功能失效或操控跑偏等问题。
Steering column switch module - Stuck
Steering gear - Broken | 转向机“broken”问题，指转向机本体或其附属机械部件（壳体、支架、拉杆球头、防尘套等）发生开裂、断裂、变形、进水锈蚀等物理性/结构性损坏，而非单纯软件、标定或轻微异响类问题。
Steering gear - Leaks | 转向机漏油/渗油问题，指转向机总成及其支撑座、油封、波纹管等部位密封不良导致油液或润滑脂向外渗出，在转向机或底盘形成油迹/油污的现象。
Steering gear - Noise | 转向器噪音问题，是指车辆在转向操作或与转向机构相关的特定工况下，从转向机本体、输入轴、球头/齿条等部位发出的各类异常声音（如吱吱、咯噔、嗡嗡等），而转向手感、助力功能大多仍基本可用。
Steering gear - Water leakage | 指转向机总成及其相关部位（如防尘套/波纹管、插头密封等）防水性能失效，外部水进入转向机内部或电气接口，导致锈蚀、进水痕迹或功能隐患的问题。
Steering paddle - Stop working
Steering power steering - Leaks | 动力转向系统出现 渗漏、漏液、漏油、进水、密封失效 等液体相关问题，包括但不限于液压助力系统泄漏、电动助力转向机外壳密封不良导致进水、转向机防尘套破损导致积水进入、或转向机构本体出现油液痕迹等。
Steering power steering - Malfunction | 动力转向系统的故障失效问题，指电动/液压助力转向硬件或软件出现异常，导致转向助力丢失、转向力明显增大或系统持续/间歇报故障警告，影响方向盘正常转动。
Steering power steering - Recall
Steering power steering - Stop working
Steering wheel - Bulge | 方向盘鼓包/凸起问题，指方向盘圈体或饰板、皮革/木饰表面或其下方局部隆起、不平整，形成肉眼可见或手摸可感的鼓包、凸点、条状凸起等，影响握持手感或外观，但不涉及功能/控制失效。
Steering wheel - Cracked | 方向盘“cracked”问题指方向盘本体及其饰板/皮革/木饰等表面或结构出现裂纹、开口或涂层开裂的缺陷，通常不影响转向功能，但影响手感和外观，部分案例伴随脱皮、褶皱演变为裂缝。
Steering wheel - Dent | 指方向盘表面或局部结构出现肉眼或触摸可感知的凹陷、塌陷或局部不平整等损伤/缺陷现象，包括皮革、桃木、清漆层等材质上的小坑、凹痕和塌陷感，但不涉及磨损破皮、变色等其他外观问题。
Steering wheel - Gap uneven | 方向盘及其相邻饰板/气囊组件之间的装配缝隙大小不一致或过大，表现为间隙宽窄不一、左右不对称、局部缝隙异常显眼等外观装配问题。
Steering wheel - Hand detection faulty
Steering wheel - Heating | 方向盘“heating”问题，指方向盘加热功能运行异常，包括 无法开启、无法正常加热、加热不均匀、温度过低或过高、加热指示灯异常 等情况，核心在于方向盘加热这项舒适性配置 未按设计逻辑工作或体验明显异常。
Steering wheel - Hesitation
Steering wheel - Malfunction | 方向盘故障类问题，指因转向机构本身或与方向盘相关的电子/机械部件异常，导致转向失效、受限、异常介入或功能报错等，影响车辆正常操控或安全，而非仅限于轻微偏斜、手感主观不适或纯外观瑕疵。
Steering wheel - Misaligned | 方向盘不正类问题，指车辆直线行驶或车轮已经回正时，方向盘本体的角度明显偏左/偏右或与驾驶员身体不对中，而非转向助力/异响等功能性故障。
Steering wheel - Noise | 方向盘噪音问题，指车辆在转动或操作方向盘时，从方向盘本体、转向柱或其附近结构发出的各类异常声响（如吱吱、咯噔、嗡嗡、摩擦声、电流声等），影响驾乘舒适性或引发用户对安全的担忧。
Steering wheel - Peel off | 方向盘“peel off”问题，是指方向盘本体或其饰板/涂层/皮革表面出现掉皮、掉漆、涂层脱落或大面积磨损、蜕皮等外观材料剥落现象，一般不影响转向功能，但影响手感和美观。
Steering wheel - Pull turn | 方向盘“pull turn”问题，是指车辆直线行驶或打正方向盘时，方向盘或车身被自动拉向一侧，需要驾驶员持续修正方向（含方向盘不正、回正后仍向一侧偏转等现象），而非转向困难或转向助力失效。
Steering wheel - Resonance | 方向盘共振问题，指车辆在特定车速、发动机转速或工况下，方向盘持续或周期性震动/发麻，伴随明显机械振动或细微“搓衣板”振感，影响握持舒适性和驾驶体验。
Steering wheel - Setback | 转向系统的“setback”问题，指驾驶员在打方向或转动方向盘时，转向手感出现明显顿挫、卡顿、不连续阻力等不顺畅现象，而非完全失效或异响本身。
Steering wheel - Shaking | 方向盘 shaking 问题，是指车辆在行驶或静止状态下，方向盘出现持续或间歇性的抖动、振动或左右摆动，驾驶者在手感上能明显感觉到震动或晃动，影响转向手感和/或行驶稳定性。该类问题不限定于刹车工况，涵盖各种速度、路况及操作场景下的方向盘异常振动现象。
Steering wheel - Stiff | 方向盘“stiff”问题指车辆在转向或掉头时方向盘明显偏重、转动吃力甚至短暂发紧，超出用户对同级/同款车型或以往经验的正常转向助力感受，影响日常操控舒适度或安全感。
Steering wheel - Stop charging
Steering wheel - Stuck | 方向盘“stuck”问题是指车辆在行驶或操作过程中，方向盘/转向系统出现抱死、锁死或明显卡滞，导致无法或难以转动，影响正常转向控制的故障。
Steering wheel adjustment - Malfunction | 方向盘电动调节功能的故障问题，指在正常操作或舒适进入等工况下，方向盘在上下/前后方向无法按指令正常移动、行程异常或自动异常动作等功能性失效现象。
Steering wheel adjustment - Stuck | 方向盘调节“卡住”问题，指方向盘电动/手动调节机构在应能调节时发生机械或结构性卡阻，导致方向盘位置无法正常移动或调节受限。
Steering wheel control button - Bulge | 方向盘多功能按键及其饰板/镀铬层表面或边缘出现鼓包、起鼓、起泡、脱胶翘起等局部隆起的外观缺陷问题，不影响按键正常功能但影响观感与手感。
Steering wheel control button - Malfunction | 指方向盘多功能控制按键/旋钮/触摸板在电子或机械层面不能正常工作的问题，包括完全无响应、功能错乱、间歇性失效或回弹/行程异常等，不包含单纯外观瑕疵（掉漆、轻微划痕等）。
Steering wheel control button - Overheated
Steering wheel control button - Worn | 方向盘功能按键表面材料出现异常磨损或老化，包括涂层/镀铬层脱落、褪色、表面变粗糙等外观与触感退化问题，不涉及按键电气功能失效。
Steering wheel cover - Bulge | 方向盘饰面/蒙皮局部鼓起、起泡或出现凸点的外观与触感缺陷，表现为皮革或饰板下方不平整，从内部顶起形成凹凸感、硌手或气泡状，而非正常纹路或磨损脱皮。
Steering wheel cover - Corrosion | 方向盘面罩/皮革/饰板因化学或环境作用导致表面被腐蚀、变质或涂层失效的外观和材质损坏问题，包括生锈斑点、变色、起皮、发白、包浆等与腐蚀相关的现象。
Steering wheel cover - Cracked | 方向盘饰面/皮革/木饰等表层出现裂纹、裂口或龟裂的外观与触感损伤问题，包括细小裂纹、局部开口到大面积开裂，但不涉及缝线脱线、电子功能故障等其他问题。
Steering wheel cover - Faded | 方向盘饰面（皮革、桃木等）在正常使用或存放过程中出现颜色变浅、发白、变灰或局部掉色/掉漆的外观退色问题，不涉及结构断裂或功能失效。
Steering wheel cover - Malfunction | 指方向盘饰板/包覆件在正常或接近正常使用条件下出现破损、脱胶、开线、起皱、出油、粗糙凹凸等异常形态或装配缺陷，影响外观或握持感（但通常不影响转向功能）的失效问题。
Steering wheel cover - Peel off | 方向盘饰面材料（皮革、涂层或镀铬饰板）局部或大面积从基材上脱落、破损、起皮或爆皮的外观/触感缺陷问题，包括自然剥落和因耐久性不足导致的磨损脱皮，不涉及方向盘功能、电气按键故障。
Steering wheel cover - Separation | 方向盘包覆件（皮革、缝线、镀铬条等）与其基底或相互之间发生开裂、脱胶、脱线等分离现象，导致包覆结构不再完整连接的故障问题。
Steering wheel cover - Stain | 方向盘饰面“stain”问题，指方向盘真皮或饰面表面出现油渍、脏污、色斑、印记等难以清除或反复出现的污染/渗出现象（包括出油导致的粘腻、变色等），而非机械划伤、掉皮等物理损伤。
Steering wheel cover - Worn | 方向盘皮革/涂层在使用过程中出现异常或过早的磨损、脱皮、掉漆、褪色、发黑发白、粗糙起疙瘩等老化损伤现象，影响外观或手感，但通常不影响转向功能本身。
Steering wheel cover - Wrinkle | 方向盘包覆件（皮革或饰板）表面出现褶皱、波纹或凹凸不平等起伏变形的外观问题，包括鼓包、皱纹路、“波浪纹”等，导致触感不顺滑或握持感异常，但不涉及结构松脱或功能失效。
Steering wheel logo - Faded | 方向盘中央奔驰星标表面涂层、镀铬或颜色出现褪色、掉色或变色，影响外观但不影响方向盘和气囊功能的问题。
Steering wheel logo - Peel off | 方向盘气囊/中间LOGO表面涂层或镀铬层局部或大面积脱落、掉漆的问题，表现为标志金属层、亮面或喷漆层剥落、露底或褪色，主要影响外观和手感。
Stowage compartment - Cracked | 储物盒/储物箱及其盖板、饰板等部件出现开裂、裂纹或断裂的结构损伤问题，包括盖板表面、皮革包覆层、饰板和卡扣/拉手等发生断裂或裂痕。
Stowage compartment - Current alike noise | 储物盒/中央储物箱在行驶或开启关闭过程中出现类似“电流声/细碎摩擦声”的异响问题，强调噪音本身及其持续性、间歇性表现，而非储物盒结构损坏或功能失效。
Stowage compartment - Faded
Stowage compartment - Hard to close/open | 指储物盒（含滑盖、翻盖等）在开启或关闭过程中存在机械阻力、锁止/限位失效等问题，导致盖板难以或无法正常打开、关闭或保持在预期位置（打开或关闭）。
Stowage compartment - Peel off | 储物盒及其周边饰板/饰条表面涂层、镀铬层或皮革表层出现脱落、起皮、掉漆等表面剥离类缺陷的问题。
Stowage compartment - Worn
Sun visor - Deformed | 遮阳板“deformed”问题指遮阳板本体或其附属结构出现鼓包、起泡、凹陷、开裂、脱胶、变形等形态异常，影响外观或正常开启 / 收合，但通常不等同于完全脱落或电子功能故障。
Sunroof - Cracked | 天窗“cracked”问题指天窗玻璃或与天窗一体的玻璃面板（含前后固定玻璃、小天窗等）出现裂纹、开裂或爆裂碎裂的情况，包括静止或行驶中发生的“自爆”以及有/无明确外力痕迹导致的破裂，不涉及胶条、密封条、导轨、挡风板等非玻璃部件的损坏。
Sunroof - Deformed | 指天窗及其周边部件（玻璃、密封胶条、装饰压条、边框、顶棚等）出现翘起、鼓包、凹凸不平、弯曲等形变，导致外观或结构不正常但多不直接影响开启/密封功能的情况。
Sunroof - Gap | 指天窗玻璃、固定玻璃、天窗前后盖板、装饰条或密封条与车顶开口框架之间存在 明显缝隙、间隙不均、左右高低不一或不齐平 的装配偏差问题。该问题以“缝隙/高度差”视觉异常为主，通常不直接表现为漏水或无法开闭，但影响外观平整度、密封预期和主观质量感受。
Sunroof - Hard to close/open | 天窗“hard to close/open”问题，指天窗或其遮阳帘在开启或关闭时动作受阻、需要多次操作或无法顺畅完成一键开闭，而非正常的轻松、连续运动，包括卡滞、反复回弹、只能一点点移动等现象。
Sunroof - Malfunction | 天窗的机械或电控系统不能按设计正常工作的问题，包括天窗/遮阳帘/挡风板等部件在开启、关闭或复位过程中的功能失常、卡滞或自动异常动作，而不限于单纯外观瑕疵或密封老化。
Sunroof - Misaligned | 方向盘不正类问题，指车辆直线行驶或车轮已经回正时，方向盘本体的角度明显偏左/偏右或与驾驶员身体不对中，而非转向助力/异响等功能性故障。
Sunroof - Noise | 天窗噪声/异响问题，指车辆行驶或操作过程中，从天窗玻璃、导轨、密封条、挡风板、遮阳帘或天窗控制面板/电机等部位发出的各种异常声响（包括咔哒、嘎吱、沙沙、嗡嗡等），影响乘坐舒适性或主观感受，但天窗基本启闭功能通常仍可使用。
Sunroof - Open unexpectly | 指天窗在无用户主动开启操作时，出现自动开启或由关闭状态自行弹开/翘起的故障，包括车辆行驶中或停车锁车后的异常开启现象。
Sunroof - Others | 天窗系统中不属于常规功能故障、异响、漏水/漏风、卡滞等已单独设定标签的问题，主要指天窗及其周边玻璃/饰条/胶条/喷涂等外观与材料品质类异常，以及润滑油渗出、密封件老化脱落等其他杂项问题。
Sunroof - Peel off | 指天窗及其周围饰板/盖板/装饰条等表面涂层、漆面或覆层开裂、起皮、脱落的外观质量问题，包括掉漆、粉化、露底等现象。
Sunroof - Rusty | 天窗相关金属或骨架部件出现锈蚀/腐蚀的问题，包括天窗玻璃骨架、饰板盖、轨道及周边金属件的锈斑、点蚀或结构性腐蚀。
Sunroof - Scratching | 天窗相关部件（天窗玻璃、滑动天窗盖板、天窗横梁漆面等）表面出现划痕、擦伤或局部坑洼的外观缺陷问题，通常不影响天窗开启关闭功能，但影响观感与使用体验。
Sunroof - Water leakage | 天窗漏水问题，指因天窗玻璃、密封条、排水管路或天窗框架等部位密封/排水异常，导致外部雨水或洗车用水经天窗区域进入车内，产生渗水、滴水或积水现象。
Sunroof button - Broken | 天窗按键的物理损坏问题，指天窗控制区域按键/外壳/盖板等部件出现断裂、碎裂、掉落、卡扣断裂或明显松脱等结构性破坏，可能影响或不影响天窗功能操作。
Sunroof roller blind - Broken | 指天窗卷帘/遮阳帘本体或其相关结构件出现物理性损坏，如撕裂、开裂、破洞、折断等，导致外观受损或功能受限/失效的问题。
Sunroof roller blind - Color mismatch
Sunroof roller blind - Hard to close/open | 天窗卷帘/遮阳帘在电机和机构无完全失效的前提下，出现开启或关闭阻力异常、行程受限、需多次操作或手动辅助、经常卡滞/回弹等“难以顺畅开合”的问题。
Sunroof roller blind - Loose | 指天窗遮阳帘本体、边缘或固定结构与导轨/拉索/卡扣等连接不牢，出现松动、脱开、脱轨、开胶、脱线等，导致遮阳帘位置异常或易脱落的问题。
Sunroof roller blind - Malfunction | 天窗遮阳帘的“malfunction”指遮阳帘及其机械/电驱动机构工作异常，导致遮阳帘无法按设计路线和方式正常开启、关闭或收回，包括卡滞、脱轨、卷起、变形撕裂等功能性失效（无论是否伴随电机/软件原因）。
Sunroof roller blind - Noise | 指天窗遮阳帘/卷帘在开启、关闭或行驶过程中产生的异常噪音（如咔嗒声、吱吱声、摩擦声等），包括由电机、导轨、卷簧或结构件引起的各类异响，但不强调功能失效本身。
Sunroof roller blind - Stain | 指天窗遮阳帘表面出现无法正常去除的污渍、印迹或颜色异常（如水印、油渍、发黄、斑点等），影响外观但通常不影响遮阳帘开启/关闭等功能。
Sunroof sunshade - Stuck
Suspension - Air leaks | 空气悬挂系统的“air leaks”问题，指悬挂系统中的气囊、减震筒内气室或空气管路、接头、阀体等部位发生漏气，导致系统无法正常保持或建立气压，从而影响车身高度和悬挂功能。
Suspension - Broken | 悬挂系统的部件发生断裂、开裂或破损，影响悬挂结构完整性或功能的机械性损坏问题，不包括仅有轻微磨损或异响等情况。
Suspension - Deformed | 悬架“deformed”问题指悬挂系统或其支撑部件发生形变、塌陷或明显高度异常（如一侧/前后明显下趴），包括空气悬挂失气导致的支撑失效以及弹簧、拉杆等部件的弯曲、干瘪等形变，而非单纯的噪音、硬邦邦或轻微偏高偏低感受。
Suspension - Malfunction | 悬架系统的“malfunction”问题，指空气悬挂/主动悬挂等控制或执行部件发生故障，导致仪表反复报警、限速、车身高度异常或悬挂升降功能失效等非设计状态。
Suspension - Noise | 悬挂系统的噪声/异响问题，指车辆在行驶、转向或车身升降等工况下，由减震器、弹簧、连杆、平衡杆、空气悬挂压缩机等悬挂部件发出的各种异常声音（敲击声、吱嘎声、嗡嗡声等），影响舒适性或被怀疑存在故障。
Suspension - Recall
Suspension - Shaking | 悬架系统的晃动问题，指车辆在行驶或通过起伏、坑洼路面时，车身出现明显左右或前后摇摆、摆荡感，伴随悬挂支撑不足或控制不稳定的主观体验。
Suspension - Stiff | 悬挂偏硬问题，指车辆在正常使用中减振/悬挂整体弹簧‑阻尼调校过硬，路面冲击过滤差，导致乘坐明显颠簸、不舒适的反馈，而非单纯异响或结构损坏。
Suspension - Warning | 悬挂系统的报警问题，指车辆仪表或中控显示与悬挂/空气悬架相关的黄灯/红灯警告信息或文字提示（如“悬挂故障，最高车速80km/h”等），无论此时悬挂硬件是否已出现明显机械异常。
Suspension upper/lower arm - Cracked | 悬架上/下摆臂及其胶套/橡胶部件出现裂纹、开裂甚至伴随渗漏的问题，不论当前是否已明显影响行驶性能，均归入此类“开裂”结构性损伤。
Suspension upper/lower arm - Deformed
Suspension upper/lower arm - Malfunction | 悬挂上/下摆臂（含控制臂、三角臂、斜拉臂等）本体或其附属胶套/球头等部位发生损坏、失效或异常磨损，导致结构或功能不能正常工作的问题，不包括单纯的异响感受投诉。
Suspension upper/lower arm - Noise | 悬挂上/下摆臂（含球头、胶套等连接件）在工作过程中产生的各类异常声响问题，如吱吱、咯吱、咚咚、嘎啦等，与碰撞损伤或其他底盘部件噪音区分开，仅指由摆臂及其连接部件自身松旷、磨损、缺油、设计缺陷等引起的噪声。
Suspension upper/lower arm - Push out/Loose | 悬架上/下控制臂及其连接部件发生“松旷、脱出或固定不牢”的问题，包括球头、衬套、支架等在安装位置上的松动、位移或脱开，而非材料断裂或异响本身。
Suspension upper/lower arm - Worn
Tachometer - Malfunction | 转速表故障问题，指仪表盘上的发动机转速显示异常、失真或失效，与真实发动机工况不符，影响驾驶者对发动机状态的判断。
Tachometer - Shaking
Tachometer - Unstable | 转速表不稳定问题，指发动机在应保持稳定转速的工况下，转速指示出现异常波动、跳动或频繁上下浮动的现象，包括伴随车身抖动但并非正常换挡导致的转速变化。
Taillamp - Broken | 尾灯“broken”问题指尾灯本体或其附属装饰/亮条存在破裂、缺损、脱落、起包、起泡、翘起等物理损伤或结构破坏，主要影响外观完整性或固定可靠性，部分情况也会影响正常使用。
Taillamp - Bulge | 尾灯组件外观件（如镀铬/银色亮条、饰条、电镀层等）出现鼓包、起泡、凸起或起皱等局部隆起变形的质量/损伤问题，主要影响视觉外观，但通常不影响尾灯照明功能。
Taillamp - Burnt
Taillamp - Cracked | 尾灯“cracked”问题是指尾灯灯罩或灯壳出现物理性裂纹/龟裂/炸裂（包括表面或内部塑料开裂），导致美观受损，且常伴随进水、起雾或照明功能受影响的现象。该类问题不区分成因（外力、腐蚀、热胀冷缩、材质缺陷等），只要存在尾灯本体结构的开裂/裂纹均归入此类。
Taillamp - Deformed
Taillamp - Foggy | 尾灯“foggy”问题指尾灯灯罩内部出现明显水汽、雾气或水珠的现象，通常与尾灯密封、排气/通风设计或壳体损伤等导致的进水、凝露有关，而非灯光功能本身的电气故障。
Taillamp - Foreign object | 指尾灯组件内部出现不应存在的异物（如昆虫、蜘蛛网、灰尘、塑料碎片、絮状物等），通常由密封/透气结构或外力破损导致异物进入，主要影响外观与用户感受，而尾灯光学与电功能多保持正常。
Taillamp - Gap uneven | 尾灯总成与车身或保险杠之间装配间隙不均匀的问题，包括左右尾灯缝隙大小不同、凸出或高低不齐等外观装配偏差，但不影响尾灯正常功能。
Taillamp - Malfunction | 尾灯“malfunction”问题指尾灯或其控制系统出现功能异常，导致尾灯/转向灯/制动灯/倒车灯工作状态与设计不符（不亮、常亮、闪烁异常、误报故障等），包括由灯体内部电气缺陷、进水、密封或控制单元/线路问题引起的失效或异常工作。
Taillamp - Peel off | 尾灯总成外表面的镀铬/电镀亮条或灯壳涂层、镀层出现起皮、翘起、脱落或掉漆等表面涂覆层剥离问题，一般不影响灯光功能但影响外观。
Taillamp - Ponding | 尾灯组件的积水/渗水问题，指尾灯壳体或密封部位异常导致雨水或湿气进入灯体内部，出现明显积水、水雾或水渍等现象。
Taillamp - Scratching
Taillamp - Water leakage | 尾灯水泄漏问题，指尾灯总成或其密封/胶垫/接缝处密封不良，导致雨水、洗车水等进入尾灯内部或通过尾灯部位渗入车身（如后备箱、尾门），出现积水、水珠、水痕等现象，甚至引发灯光故障或内饰受潮。
Taillamp - Worn | 尾灯及其饰板出现磨损或划伤等外观损坏的问题，通常由零件之间干涉摩擦或模具缺陷造成，但一般不影响尾灯功能。
Thermostat - Foreign object
Thermostat - Leaks | 节温器泄漏问题，指节温器本体或其接口密封不良、壳体损坏等导致冷却液/防冻液从节温器部位渗出、滴漏或大量流失的现象，包括轻微渗漏到严重漏空引起报警甚至无法行驶。
Thermostat - Malfunction | 节温器 malfunction 问题，是指发动机冷却系统中的节温器本体或其电气/机械控制功能失效、工作异常，导致水温控制、故障码/故障灯或冷却液循环不正常等现象，而非单纯使用保养或价格争议。
Thermostat - Warning | 节温器报警问题指由于节温器或其电气线路异常，导致仪表/中控出现相关故障或温度报警提示（含发动机故障灯、水温报警、高温/低温提示等），影响驾驶者对冷却系统状态的感知与使用。
Tire - Air leaks | 轮胎“air leaks”问题是指轮胎或其相关密封部位存在持续或反复的漏气/跑气/慢撒气现象，导致胎压频繁下降或失压报警，而非单纯一次性爆胎或鼓包等其他损伤。
Tire - Broken | 轮胎“broken”问题指轮胎本体或其附属结构存在物理性破损/损伤，如胎面破损、胎侧开裂、轮胎内衬壳体破裂等，已影响或有明显风险影响正常使用与安全，而非仅为轻微磨损或正常老化。
Tire - Bulge | 轮胎鼓包问题，指轮胎胎壁或胎面局部异常隆起（内鼓或外鼓），通常伴随结构层损伤或变形，影响行驶安全。该标签仅关注“鼓包这一物理现象”本身，不涉及价格、质保政策或服务态度等争议。
Tire - Burst | 轮胎“爆胎”问题，指车辆在行驶或静止状态下轮胎突然、急剧失压，出现侧壁或胎面开裂、破口、炸开等严重损伤，通常伴随无法继续行驶甚至引发附属部件损坏的情况（不含缓慢漏气、扎钉等普通扎胎）。
Tire - Cracked | 轮胎“cracked”问题是指轮胎橡胶出现裂缝、裂口或龟裂等结构性破损，包括胎面花纹沟内裂纹、胎侧裂口、胎面起皮开裂、裂缝延伸至露出帘线/钢丝等，可能影响轮胎强度和行车安全。该类问题不含单纯磨损、鼓包或仅因外物刺穿导致的单点破洞。
Tire - Deformed | 轮胎变形问题，指轮胎本体或轮胎相关部件（如轮胎失圆、鼓包、局部歪曲、内衬/内侧件变形等）导致几何形状异常，从而影响车辆行驶特性或产生异响/共振的情况。
Tire - Flat | 轮胎“flat”问题指轮胎因漏气或瞬间失压导致胎压明显不足甚至完全瘪掉，影响车辆行驶或无法继续行驶的情况，包括快速亏气和持续慢漏最终导致缺气。
Tire - Foreign object
Tire - Low traction | 轮胎低附着力问题，指在正常或轻微湿滑路面上，车辆轮胎抓地能力明显不足，导致起步、制动或转向时出现打滑、侧滑或甩尾等现象，而非单纯爆胎、鼓包、磨损等结构性故障。
Tire - Malfunction | 轮胎的功能或状态异常问题，包括轮胎本体、轮毂/螺丝/胎压相关部件及轮胎装配工艺等导致的非正常损坏、异常磨损或使用受限，不聚焦价格、服务或索赔争议本身。
Tire - Peel off | 轮胎“peel off”问题指在正常或接近正常使用下，轮胎胎面或胎侧橡胶层出现起皮、掉块、分层、断层等剥离现象，而非均匀磨损或单纯扎钉破损。
Tire - Scratching | 轮胎“scratching”问题指轮胎胎面或胎侧因与外物接触产生划痕、擦伤、掉肉等表面损伤，用户多质疑轮胎耐磨/抗割裂能力不足或异常易受外力损害。
Tire - Separation
Tire - Stiff | 轮胎“stiff”问题指轮胎整体刚性或主观感觉过硬，导致行驶舒适性下降或路感过于生硬，与胎压/减震等因素共同作用下让用户明显感到“轮胎太硬”。
Tire - Warning | 轮胎“warning”问题指车辆胎压/轮胎状态报警相关异常，包括仪表或车机端关于轮胎（胎压不足、需矫正等）的提示本身及其触发、准确性和处理相关的问题，而非轮胎本体的磨损、噪音等物理缺陷。
Tire - Worn | 轮胎“worn”问题指轮胎在使用过程中出现严重或异常的磨损，包括磨平、偏磨、内外侧吃胎、局部磨到钢丝/安全线等，影响安全或远超用户对正常寿命的预期。
Tire pressure monitor - False alarm | 胎压监测系统在轮胎实际气压正常或无实质故障时，错误触发胎压报警或报错提示的情况，包括误报警后引发的联动功能异常。
Tire pressure monitor - Malfunction | 胎压监测系统的功能故障问题，指胎压传感器或相关控制/通信单元异常，导致某个或多个车轮胎压数据无法正常采集、传输或显示，或系统错误报警/不报警，从而影响胎压监测功能的可靠性。
Tire pressure monitor - Stop working | 胎压监测系统“停止运作”问题，指系统或其控制单元/传感器故障导致胎压监测功能整体失效或长时间不可用，包括仪表直接提示停止运作、无胎压显示或无法监测实际胎压等情况。
Tire pressure monitor - Warning | 胎压监测系统的报警提示问题，指系统通过仪表或车机向用户发出胎压相关警告（灯亮、文字/图标提示等）的各种情况，包括正常报警、频繁/异常报警以及报警后仍难以消除等现象。
Touch pad - Cracked | 触摸板组件的结构或表面出现物理裂纹、开口或断裂的外观/结构损伤问题，包括面板本体、边缘、按键区域及表面涂层的开裂，但通常不涉及电气功能故障。
Touch pad - Malfunction | 触摸板/触控垫/手写板在电子或机械上出现功能异常，导致无法或异常控制车机/MBUX/中央信息娱乐系统的故障，包括完全失效、部分按键/方向失效、不灵敏、卡滞等问题，不含纯外观瑕疵。
Touch pad - Stiff
Touch screen - Difficult to use | 触摸屏“难以使用”问题，指屏幕并非设计逻辑难懂，而是因触控反应异常（不灵敏、错位、卡顿、无反应或自激活等）导致用户难以通过手指直接完成操作，即便画面显示和其他控制方式（方向盘按键、物理按键、触摸板等）正常。
Traffic sign assist - Stop working | 指交通标志辅助系统在使用过程中完全失效或被系统停用，仪表/中控明确提示“交通标志辅助系统/交通标志辅助停止（停止运作、不可用）”，导致其识别和显示交通标志的功能整体不可用或被限制。
Transfer case - Burnt
Transfer case - Leaks | 分动箱漏油问题，指分动箱本体或其油封、接缝、螺栓孔等密封位置密封失效，导致润滑油从分动箱向外渗出、滴落或大量泄漏的现象。
Transfer case - Malfunction | 分动箱“malfunction”指分动箱及其控制单元/执行机构出现功能或机械故障，导致四驱系统（如4MATIC）性能受限或失效，包括离合器、齿轮、轴承等内部部件异常磨损、损坏，或控制/软件故障等引起的异常工况。
Transfer case - Noise | 分动箱噪声/异响问题，指分动箱在工作过程中出现异常敲击声、嗡鸣声、摩擦声等声音异常，有别于正常齿轮啮合声，并常伴随轻微震动或顿挫感。
Transfer case - Others
Transmission - Burnt | 指变速箱因润滑油缺失或油液严重劣化（发黑、烧焦等）导致内部元件过热、烧损甚至总成烧毁的问题，包括由此引发的异常工况和报警。
Transmission - Cannot be engaged | 指变速箱在驾驶员进行换挡操作时，目标档位（含P/R/N/D或个别档位）无法成功挂入或保持，导致无档位显示、无法起步/行驶或倒车等，通常伴随“请勿换挡/无法换至倒挡/变速箱故障”等报警提示。
Transmission - Foreign object | 外来异物（泥沙、水汽、油污、金属屑、碎片等）进入变速箱内部、阀体、执行器、电控单元插头或油路系统，引起卡滞、短路、油压异常或执行机构工作失败。 特征性话题：（以下为常见示例，符合定义的反馈均应归入此类） - 插头内发现油污、杂质、泥沙 - 线束触点浸油或异物导致接触不良 - 油底壳或阀体内发现金属碎屑 - 变速箱壳体破损后混入外界碎物 - 异物导致压力调节阀卡滞 - 异物导致换挡电机/执行器不能动作 - 雨水混入 + 杂质导致短路（与 water ingress 区分：是否含异物） - 外界碎片导致离合器促动机构卡死
Transmission - Hesitation | 变速箱换挡犹豫/延迟问题，指在应当升档或降档时，变速箱长时间不执行换挡指令，导致发动机高转、车速不随油门及时响应或短暂不动、拖挡的现象。
Transmission - Leaks | 指变速箱本体及其相关密封部位出现油液渗漏或滴漏，导致变速箱油从壳体、油底壳、油封、接缝或螺丝孔等处向外泄出的问题，不涉及换挡品质或机械损坏本身。
Transmission - Malfunction | 变速箱“malfunction”指变速器本体及其控制/执行部件出现故障，导致挂挡、传动或换挡功能异常，包含故障灯/故障码报警、失去动力或无法行驶等各类失效现象，但不聚焦于换挡品质好坏（如轻微顿挫）本身。
Transmission - Noise | 变速箱噪声/异响问题，指来自变速箱本体或其直接附属部件（阀体、辅助油泵、离合器等）在工作或待机过程中产生的异常声音，包括金属敲击声、哒哒声、咔哒声、啸叫声等，与变速箱控制逻辑错误或换挡冲击本身区分开，仅聚焦“声音异常”。
Transmission - Others | 变速箱“others”指除已单独定义的常见问题类型（如异响、漏油、顿挫、无法挂挡等）之外，与变速箱工作状态相关的其它异常表现和用户主观疑虑，包括档位逻辑异常、异常跳档/不升档、内部故障或腐蚀等杂项问题。
Transmission - Peel off | 变速箱壳体、阀体、涂层、油漆、密封材料、垫片或内部材料发生剥落、脱落、掉落，导致结构不完整、磨损加剧、渗漏风险增加或引发异响/卡滞。
Transmission - Shaking | 变速箱抖动问题，指在挂挡、起步、低速或换挡过程中，由变速箱及其连接传动系统引起的车身或车内明显抖动/共振，而非单纯发动机抖动或一般顿挫感。
Transmission - Shift roughly | 指自动变速箱在升挡或降挡、或挂入/退出档位时，动力衔接不平顺，产生明显冲击、顿挫、闯动或拖拽感等粗糙换挡现象，而非单纯不升档或打滑不前进。
Transmission - Stuck in gear | 变速箱“卡档/锁档”问题，指在行驶或起步过程中，变速箱长时间停留在某一挡位或某几个挡位，不能按工况正常升挡或降挡，需通过熄火重启、强制操作或维修才能恢复正常换挡。
Transmission - Warning | 变速箱“warning”问题，是指变速箱及传动系统在工作或启动车辆过程中，在仪表/中控上出现与变速箱相关的故障灯、文字报警或提示信息（如“变速箱故障”“请勿换挡”“溜车风险”“保持发动机运转等待变速箱冷却”等），无论当时实际换挡/动力性能是否已经出现明显异常。
Transmission - Water ingress | 变速箱进水问题，指外部水或其他液体通过密封不良、接口缺陷等途径进入变速箱或其相关腔体，引起锈蚀、润滑油乳化、密封失效等故障，进而影响变速箱正常工作。
Transmission under shield - Burnt
Transmission under shield - Loose
Transmission valve - Malfunction | 指变速箱阀体/阀门本体及其控制单元存在硬件或内部故障，导致变速箱工作异常或失效，需要检修、更换阀体组件（含电控液压控制单元、压力传感器等），而非单纯软件标定或保养问题。
Triangular window ornamental trim - Corrosion | 指三角窗镀铬/亮条饰件表面被腐蚀或氧化，出现不可清除的斑点、发白、发乌、水渍状痕迹等，影响外观质感但通常不影响功能。
Triangular window ornamental trim - Faded | 指三角窗装饰亮条/镀铬条表面颜色衰退、发暗或失去原有光泽的外观老化问题，包括褪色、变色、斑驳等现象，但不涉及零件脱落或结构损坏。
Triangular window ornamental trim - Oxidation | 指三角窗装饰亮条/镀铬饰条表面因氧化或腐蚀出现失光、泛白、起白点、斑点或涂层脱落等外观劣化问题，不影响部件功能但明显影响观感。
Triangular window ornamental trim - Worn | 指三角窗装饰亮条在使用过程中出现老化、磨损或结构失效的情况，如表面斑驳、失光、变色，或因长期摩擦导致翘起、松动等。
Trunk - Deformed
Trunk - Malfunction | 后备箱/行李舱在开启、关闭或使用过程中出现功能失效或异常工作的问题，包括无法正常开关、电动机构及控制单元故障、异常警报等影响使用功能的失常状态。
Trunk - Noise | 指车辆行李厢/尾门区域在开启、关闭或车辆行驶过程中产生的各种异常响声，包括机械件摩擦/撞击声、电机作动声等，影响车内静谧性或被用户主观认为“不正常”的声音。
Trunk - Others | 与后备箱相关、但不属于既有细分问题（如开启/关闭故障、异响、进水单独标签等）的其他功能或质量问题，主要涵盖结构件、内饰件、胶条及减配等杂项异常。
Trunk - Peel off/Bulge
Trunk - Stop working
Trunk - Water leakage | 后备箱水密性问题，指雨水、洗车水等从尾门/尾灯/扰流板/密封条等部位进入后备箱盖或箱体内，导致内饰板滴水、积水乃至电器部件进水的现象。
Trunk - Worn | 后备箱及其相关部件的磨损/腐蚀问题，指行李架或后备箱饰板等随使用或外界影响出现氧化、生锈、表面磨损等外观劣化现象。
Trunk chrome letter - Separation
Trunk Hands free access - Malfunction | 指感应式后备箱/免接触一脚踢功能出现功能失效或工作异常，包括完全无反应、偶发失灵、需多次尝试或误触发等，与正常使用逻辑不符的故障现象。
Trunk lamp - No lighting | 后备箱照明灯在应点亮时不点亮或间歇性熄灭的故障问题，包括完全不亮、偶发不亮或开关/锁块等控制异常导致的无照明现象。
Trunk lid - Active unexpectly | 后备箱/尾门在无用户主动操作或与用户意图不符的情况下自动开启或关闭（含自动反复开关、刚关上又弹开等），属于尾门电动/感应控制系统意外动作类问题。
Trunk lid - Broken | 行李厢盖及其附件发生物理损伤或结构性断裂的问题，包括盖板、胶条、尾翼等部件出现断裂、缺失、脱落或损坏。
Trunk lid - Can't turn off | 指电动行李箱盖在执行关闭动作后无法完成锁止或完全闭合，表现为尾门“关不上/关不严”，需要多次操作或额外用力才能关闭，而非按键无效或误开等问题。
Trunk lid - Cracked | 行李箱盖及其相关盖板、饰板、胶条等部件出现断裂或开裂的结构损伤问题，包括板材断裂、表面皮层/胶条裂开、钣金胶自然裂开等。
Trunk lid - Deformed | 指后备箱盖及其外部/内部饰条、饰板、导流板等部件出现翘起、鼓包、起泡、凹凸不平或整体高度不齐等形变，影响外观平整度或装配一致性的问题。
Trunk lid - Faded
Trunk lid - Hard to close/open | 行李厢盖/尾门在开启或关闭过程中阻力大、动作不顺畅或需要额外操作才能完成开关，包含无法一次性自动完全打开/关闭、需多次尝试或借助手动用力等“难开/难关”的功能性问题，但尚不归为完全失效。
Trunk lid - Hesitation | 后备箱电动尾门在开启或关闭过程中出现停顿、卡住或动作中断等“不利索、不连贯”的运行问题，而非彻底失效或无法动作。
Trunk lid - Malfunction | 尾门/后备箱盖的故障问题，指尾门电动/机械开启、关闭或锁止功能出现异常或失效，包括电机、撑杆、锁块、控制单元等导致的不能正常启闭、自动运动异常或误动作等情况。
Trunk lid - Noise | 行李箱盖/电动尾门在开启、关闭或车辆行驶过程中出现各类异响或异常机械噪声的问题，包括铰链、弹簧、撑杆、电机、锁扣及尾门结构件等发出的非预期声响，但不以功能失效为主诉。
Trunk lid - Separation | 行李厢盖及其相关部件发生“脱离/分离”的问题，指后备箱盖本体或其附件（饰板、密封胶条、撑杆、盖板等）从原本固定位置松脱、掉落或完全分离，影响正常开启、关闭或密封效果。
Trunk lid - Stain
Trunk lid - Stuck
Trunk lid - Warning | 指后备箱/尾门已实际关闭或无异常时，车辆仍通过仪表、指示灯或报警音持续提示“后备箱/尾门未关闭”的错误报警问题，影响正常使用或相关功能联动。
Trunk lid - Water leakage | 指后备箱盖（尾门/尾盖）自身或其上安装部件密封不良，导致雨水或洗车用水进入尾门内部或行李箱区域，并在开启尾门时从盖板、饰板、锁块、灯具等处渗出或流入车内的漏水问题。
Trunk lid - Worn | 行李箱盖部件的磨损/老化问题，指未见明显外力或人为损坏情况下，行李箱盖饰条、密封件等出现起皱、起鼓、脱皮、磨损、开裂等表面劣化现象。
Trunk lid switch - Malfunction | 行李箱盖/电动尾门的各类开关、按键或拉手在结构或电气功能上失效、异常工作的故障，导致开启/关闭/锁车等控制不能正常执行或需异常操作。该类问题包括失灵、卡滞、不回位、断裂损坏等开关本体及其直接执行机构故障，不含纯软件设定或整车锁止逻辑争议。
Trunk lock - Malfunction | 后备箱/行李箱锁机构发生功能异常，导致无法正常完成锁止、解锁或自吸等动作，包括机械、电机、控制单元或软件故障引起的各种锁止失效现象。
Trunk strut - Malfunction | 尾门支撑/液压撑杆的功能或结构失效问题，包括支撑无力、泄压、断裂、外壳/防尘罩/弹簧破损、漏油、生锈等导致尾门开启关闭异常或存在安全隐患的情况。
Turn signal lamp - Cracked | 转向灯灯罩或灯体结构出现裂纹、断裂等物理损伤的问题，包括外表面或内部材质自行开裂，不聚焦于进水、失效等衍生问题本身。
Turn signal lamp - Malfunction | 转向灯/转弯灯/转角照明灯工作异常或失效的问题，包括完全不亮、间歇不亮、误点亮、异常快闪以及仪表持续/偶发报“转向灯故障”等功能性失常，不涉及单纯外观质量或进水但功能正常的情况。
Turn signal lamp - No sound | 转向灯声音缺失问题，指驾驶员在开启转向灯或双闪时，车内本应存在的转向提示音（滴答声/提示音效）过小、完全没有或间歇消失，导致无法通过声音获知转向灯工作状态。
Turn signal lamp - Stuck | 指转向灯拨杆或开关在操作或回位过程中出现机械卡滞、发硬、打不动等“卡住”现象，导致拨杆运动不顺畅或无法正常复位的故障问题。
Turn signal lamp - Warning | 转向灯 warning 问题，指仪表或车载系统对转向灯/转向信号灯发出的各类故障或异常报警提示，包括黄灯提示、故障码、提示音与异常闪烁频率等，而不局限于灯本体是否真正失效。
Turning light bar - Malfunction | 转向灯拨杆/转向柱模块的机械或功能异常，导致拨动转向灯时出现发卡、阻力异常、不自动回位等非正常工作状态，而非单纯手感偏好或正常特性差异。
USB port - Can't connect | USB 接口无法与外部设备建立正常连接的问题，包括无法识别设备、无法进行数据交互或由此导致无法充电等（前提是根源在接口/连接本身，而非设备内容或播放功能设置）。
USB port - Malfunction | USB接口/Type‑C接口的故障类问题，指车内USB（含Type‑C）插口本身或其相关线路/模块异常，导致无法正常供电或进行数据传输（充电、识别U盘、CarPlay等功能失效），与误操作、使用方法无关。
USB port - Stop charging | USB 接口停止供电/充电的问题，指车内某个或全部 USB/Type‑C 充电口在应能给外部设备供电时，无法开始充电或充电过程中中断，表现为设备不进电或充电反复断开。
V2X - Malfunction
Vehicle - Can't start/Hard to start | 车辆无法正常启动车辆或启动车辆非常困难的问题，包括完全打不着火、需要多次尝试或等待休眠后才能再次启动等情况；通常伴随各类故障灯或提示信息，导致整车无法行驶或行驶功能受限。
Vehicle - Electrical power supply interrupted | 指车辆在行驶或停放过程中，整车或关键低压/高压电源突然中断或不稳定，导致全车没电、无法启动或行驶中熄火、黑屏、动力/助力丧失等供电中断类故障，不含单一用电设备自身的小范围电气故障。
Vehicle - Infotainment system can't power off | 指车辆在熄火、开门或锁车后，信息娱乐/中控显示屏及相关多媒体系统未按逻辑自动关闭，仍持续点亮或继续工作，且用户无法通过正常操作将其关闭的故障。
Vehicle - Noise | 车辆整体或未明确归属到具体零部件的异常声响/噪音问题，包括行驶、起步/制动、怠速、熄火后等各类工况下出现的“咯噔、嗡嗡、哒哒、咯吱”等异常声音，影响驾驶舒适性或让用户怀疑存在故障。
Vehicle - Pulling | 车辆行驶方向跑偏问题，指在驾驶员不主动转向或方向盘保持（/看似）正直情况下，车辆持续向一侧偏移，需要驾驶员持续修正方向才能保持直线行驶。
Vehicle - Resonance | 车辆共振问题，指整车或局部结构在特定车速/转速/工况下产生持续或周期性的振动和“嗡嗡/共鸣”感，可伴随低频噪声、抖动甚至乘员生理不适。
Vehicle - Scorched smell | 车辆在行驶或停车过程中，车内/机舱/车身附近持续或反复出现类似烧焦、焦糊、火药等异常气味的问题，包括伴随但未必可见冒烟、自燃等风险迹象。
Vehicle - Tire noise | 车辆在行驶或转向过程中，由轮胎本身或其与路面/车身部件接触产生的噪音或异常声响问题，包括胎噪偏大、异响、特定车速或工况下出现的轮胎噪声等情况。
Vehicle - Various warning | 整车“various warning”问题，指车辆在启动或行驶过程中，仪表盘同时或连续出现多种系统/功能的报警提示（通常涵盖驾驶辅助、ESP/制动、高压/电气、动力传动等多个子系统），表现为“全车/一堆/很多故障灯/故障码”而非单一系统故障。
Vehicle - Water leakage | 整车“water leakage”问题，指车辆车身或相关系统密封/排水异常，导致外部水或冷凝水非正常进入车内舱、车身夹层或行李厢等位置，出现渗水、积水或流水声等现象，进而可能影响内饰、电器和整车使用。
Vehicle - Wind noise | 整车风噪问题，指车辆在行驶过程中因车身外形、车窗/天窗/密封结构等原因产生的空气流动噪声过大或异常（如风啸、呼呼声、口哨声），影响车内静谧性和乘坐舒适度。
Vehicle - Won't hold | 车辆在应保持静止时无法稳定驻车的问题，包括驻车档或坡道驻车功能未能有效防止溜车、滑坡或侧滑等失去静止/稳定状态的情况。
Vehicle 4G/5G - No connection | 指车辆自带的4G/5G 数据网络无法建立连接或处于离线状态，导致车机及依赖车载蜂窝网络的在线/远程功能全部或部分不可用。此类问题聚焦于车载 4G/5G 网络本身“连不上网/不在线”，而非单个应用或信号强弱波动。
Vehicle Anti theft system - Malfunction | 车辆防盗系统的功能异常或失效，指在应当防护或报警的情况下未正常工作，或误将合法车辆/设备锁定，涉及硬件模块故障、软件故障或系统逻辑问题，而非单纯“无此配置”。
Vehicle WIFI - No connection | 指车辆自带的4G/5G 数据网络无法建立连接或处于离线状态，导致车机及依赖车载蜂窝网络的在线/远程功能全部或部分不可用。此类问题聚焦于车载 4G/5G 网络本身“连不上网/不在线”，而非单个应用或信号强弱波动。
Voice control - Difficult to use | 语音控制系统可以正常唤醒与执行部分功能，但整体“使用困难、不灵敏、不准确、不稳定”，表现为识别准确率低、经常理解错误、经常自动关闭、语音功能在特定场景下频繁受限或执行结果不正确。 属于“能用但不好用”的类别，不是完全失效，也非无声音输出。
Voice control - Malfunction | 语音控制系统的故障类问题，指“你好奔驰”等语音助手在硬件或软件异常下，出现无法唤醒、无反应、频繁中断、功能设置异常或相关语音控制功能失灵等现象，而非仅仅识别率/理解能力差。
Voice control - No Response | 语音助手可被唤醒（如出现语音界面或语音图标亮起），但在用户说话后 系统没有任何识别反应、没有输入、也不执行指令。
Voice control - No sound | 语音控制相关的声音输出缺失问题，指语音助理被唤醒或指令被执行/语音播报应输出时，系统却没有任何声音提示或播报，但通常不影响其他音源（如收音机）发声。
Voice control - Response delay | 语音控制系统的响应延迟问题，指已成功唤醒或发出口令后，系统长时间无反应或反应明显滞后，影响正常语音交互使用。
Wallbox - Malfunction | 墙盒充电器的功能异常或故障，导致无法正常为车辆充电、充电中断、跳闸、功率异常或APP/指示状态异常等硬件或软件失效现象。
Wallbox - Unable to create reservation | 指用户无法通过车辆配套墙盒及相关软件（如APP/MMA）成功设置或执行预约/计划充电的故障或功能受限问题，包括预约命令无法下发、无法保存或计划充电未按预约启动。
Washing fluid - Frozen | 挡风玻璃清洗系统中的玻璃水或相关部件因低温结冰导致功能异常的问题，包括玻璃水本身结冰以及因结冰引发的管路/水壶损坏或无法出水。
Washing fluid - Leaks | 玻璃清洗系统的泄漏问题，指玻璃水壶、本体密封、液位/泵接口或输送管路密封不良、破裂等导致清洗液异常流失或渗入车内/车外的现象，包括缓慢渗漏和大量漏出。
Washing fluid - Malfunction | 雨刮清洗/玻璃水系统的功能和部件失效问题，包括储液壶、液位/水位感应、加注口、泵、电机、管路、喷嘴等出现故障，导致加注异常、报警异常、漏液或无法正常喷射清洗液。
Washing fluid button - Malfunction
Wheel - Broken
Wheel - Current alike noise | 车轮区域出现类似电流/气流的持续性嗡鸣或滋滋声的异常反馈，多发生在车辆熄火、锁车后，用户主观感知为“电流声”“气流声”。
Wheel - Loose
Wheel - Malfunction | 车轮系统的功能故障或失效问题，指轮胎/轮毂/轮端总成及其相关部件（轴承、支架、拉杆、螺栓、传感器等）出现异常，导致车轮不能正常转动、定位失准、密封失效或产生异常报警/现象，影响车辆正常行驶或安全。
Wheel - Noise | 车轮及其相关部件在行驶、转向、制动或泊车等过程中产生的异常声响问题，包括轴承、半轴、悬挂连杆、轮胎/刹车等引发的各种非正常噪音，与正常胎噪或路噪区分开。
Wheel - Peel off
Wheel - Recall
Wheel - Setback | 车轮“setback”问题指车轮在车辆上的位置、角度或姿态发生异常偏移（如向内/向外明显倾斜、塌陷、位置后缩等），导致轮胎/车轮不在正常设计几何位置上，而非单纯噪音或转向手感问题。
Wheel - Shaking | 轮胎/车轮在车辆行驶或转向过程中产生明显抖动或跳动的异常，表现为车轮自身或传递到车身、方向盘的周期性震动或“跳动感”，与单纯的轮胎噪音、跑偏但无震动区分开。
Wheel - Whistle noise
Wheel - Worn
Wheel eyebrow - Color mismatch | 轮眉颜色不一致问题，指同一车辆上轮眉与车身或与其他轮眉之间在颜色深浅、色调或光泽上存在明显差异（含原厂件、补漆件或更换配件之间的色差），以及轮眉褪色、泛白导致与原始颜色不一致的情况。
Wheel eyebrow - Gap out of tolerance | 轮眉及其与相邻部件（轮胎内衬、翼子板、后杠等）之间的装配间隙超出设计公差范围的问题，包括翘起、鼓起、开缝等导致缝隙异常增大或不均匀的现象。
Wheel eyebrow - Separation | 轮眉“separation”问题，是指轮眉与车身或固定基座的连接失效，出现开胶、翘起、松动、脱开直至整体脱落/缺失等现象，包括卡扣断裂导致的分离。
Wheel hub - Broken | 指轮毂本体发生开裂、断裂、爆裂等结构性损伤的问题，包括轮毂局部或整体破损、钢圈爆开等，通常伴随胎压流失或行驶安全风险。
Wheel hub - Bulge | 轮毂鼓包/起泡问题，指轮毂本体或其表面涂层局部向外鼓起、起包、起泡等异常凸起现象，包括金属失圆鼓包和漆面/清漆层鼓包起泡。
Wheel hub - Corrosion | 指轮毂（金属轮圈）因氧化或化学/环境影响，在漆面或清漆层内外出现锈蚀、白斑、麻点、起泡、脱皮、变色等腐蚀性损伤的外观/材料问题，不涉及结构件松动、变形或功能故障。
Wheel hub - Cracked | 指轮毂（钢圈/轻合金轮圈）本体材料出现裂缝、开口或炸裂等结构性破坏，而非仅是划伤、变形或掉漆等表面损伤。该问题通常伴随漏气、胎压报警或安全隐患，有时可见多处或径向裂纹。
Wheel hub - Deformed | 轮毂“变形”问题，指轮毂因受力或材料失圆等原因导致形状不再圆正（失圆、鼓包、弯曲、开裂等），从而影响车辆行驶平顺性或安全的故障现象，不包括单纯的划伤、掉漆等外观损伤。
Wheel hub - Dent | 轮毂“dent”问题是指轮毂本体或轮毂盖表面、边缘或内侧存在凹坑、凹陷、疤痕、沙眼等局部形变或点状缺陷，多表现为外观受损或疑似铸造缺陷，可伴随或不伴随漆面损伤。
Wheel hub - Malfunction | 轮毂总成及其附属零件（含钢圈、轮毂盖/星辉盖、轮心相关部件等）在无正常外力损伤前提下出现功能性或结构性异常，如损坏、制造缺陷、装配不到位、渗漏等，影响使用功能或与正常状态不符的故障问题。
Wheel hub - Noise | 轮毂/轮芯/车轮轴承等部位在行驶或低速操作过程中发出的异常声响问题，包括连续嗡嗡声、尖锐摩擦声、间歇敲击声等与轮毂总成相关的噪音。
Wheel hub - Oxidation | 指轮毂金属基体或其表面涂层/清漆层发生化学腐蚀、氧化生锈，出现斑点、发白、起皮、变色等现象的外观和结构问题，包括从清漆内部、涂层下向外扩散的氧化腐蚀。
Wheel hub - Peel off | 轮毂“peel off”问题指轮毂表面涂层（含清漆、色漆或镀层）出现起皮、掉漆、爆皮、分层脱落等现象，通常表现为漆膜成片或局部从金属基材上剥离，影响外观但一般不直接影响行驶功能。
Wheel hub - Rusty | 轮毂生锈问题，指轮毂本体或轮毂盖表面出现明显锈斑、锈蚀痕迹或氧化斑点，多为外观腐蚀，不以功能失效为主。
Wheel hub - Scratching | 轮毂刮花/划伤问题，指轮毂在使用或维修、更换轮胎等过程中出现明显划痕、刻痕、表面掉漆或拉丝表面受损等外观损伤。
Wheel hub - Separation | 轮毂或轮毂相关部件在使用过程中发生松动、脱开或完全脱落的问题，包括轮毂本体、轮毂盖、中心标志等与轮毂结构原本应牢固连接的部件发生分离。
Wheel rim - Crack | 轮辋/轮毂出现结构性裂纹或断裂的问题，包括内侧或外侧、辐条或凸缘等位置的开裂，通常导致轮胎无法正常密封、漏气甚至轮圈断裂，影响车辆行驶安全。
Wheel rim - Deformed | 轮辋/钢圈/轮毂的几何形状发生变化（弯曲、失圆、局部隆起或开裂等），导致外观异常或运转不均匀的结构性变形问题，不包括单纯划伤、掉漆等外观轻微损伤。
Wheel rim - Faded | 轮圈“faded”问题是指在无明显外力刮蹭的前提下，轮圈表面或清漆层出现掉漆、变色、发黄、失去原有颜色光泽等外观衰退现象。
Wheel rim - Rusty
Wheel rim - Worn | 轮毂/钢圈的磨损问题，指轮毂本体（含内侧轮缘、漆面、电镀层等）因摩擦或外力导致的金属或涂层磨耗、掉漆、鼓包等损伤现象，而非轮胎本身磨损。
Wheel rim -Corrision
Window - Cracked | 车窗玻璃出现裂纹、破损或碎裂的结构性损伤问题，包括边缘缺口、小裂纹到整块玻璃炸裂、自爆等各类开裂/破碎现象（无论是否伴随外力、贴膜或温差等原因）。
Window - Loose | 车窗“loose”问题是指玻璃本体、三角窗、导轨或密封/装饰条等连接固定不牢，出现可见缝隙、可晃动或装配松旷，从而影响密封性、结构稳固或行驶/洗车时表现异常的情况。
Window - Malfunction | 车窗/侧窗系统的功能或结构异常，导致玻璃或其相关部件不能正常工作或存在缺陷，包括升降失常、关闭不严、漏水、玻璃/密封结构损坏、玻璃本体缺陷等影响使用或安全的故障。
Window - Noise | 车窗噪音问题，指车辆在行驶或升降过程中，由车门/车窗玻璃、导轨胶条、玻璃与车身配合等产生的异常声响或风噪、蜂鸣声、口哨声等，与车窗结构或零部件状态相关的声音异常。
Window - Others | 车窗相关的其他问题，指不属于常见分类（如升降功能故障、异响、漏水/漏风、破裂/碎裂等）的车窗玻璃外观瑕疵、装配异常或环境工况下异常表现等问题。
Window - Resonance | 车窗共振问题，指车辆行驶过程中车窗玻璃在特定车速或气流状态下产生持续或周期性的振动及共鸣噪声。
Window - Rusty
Window - Scratching | 车窗/车窗贴膜在使用过程中出现明显划痕或刮花的外观损伤问题，多与玻璃升降、导轨/压条、密封胶条等接触或外来异物摩擦有关，导致玻璃或膜表面产生一道道可见划痕。
Window - Wind noise | 车窗/门窗区域在行驶中因密封或装配等原因产生异常风声的问题，包括类似漏风、呼呼声等随车速或风力明显变化的噪声。
window guide seal - Deformed | 指车窗导轨/玻璃密封条/压条出现翘起、弯折、褶皱、鼓包等形变或外观不规整，导致与车身或玻璃贴合状态异常的问题（含新车即存在或使用后产生的变形），不强调密封失效或异响本身。
window guide seal - Faded
window guide seal - Worn | 指车窗导轨密封条/玻璃压条/门框胶条等随时间或使用出现磨损、掉毛、开裂、破损、粉化、脱皮等老化损坏现象，影响外观或局部功能，但通常不涉及车窗驱动、电控本身故障。
Window lifting - Can't open/close | 电动车窗在用户操作或车辆自动控制时，无法正常开启或完全关闭的故障问题，包括升不上去、降不下来、只能部分开合或需要多次/特殊操作才能关严/关紧的情况。
Window lifting - Malfunction | 指车窗升降系统功能异常或失效，包括车窗无法正常升降、一键升降功能丢失、自动反转/自动下降异常等各种非预期工作状态，而非单纯的使用感受或结构噪音问题。
Window lifting - Noise | 车窗玻璃在升降过程中产生异常声音的问题，包括由升降器机构、导轨/压条、密封胶条、电机等部件或其摩擦引起的各类异响或噪音，但不影响基本升降功能或仅偶尔影响。
Window lifting - Reversing unexpectly | 车窗升降过程中出现“反向运动”的异常，包括玻璃在上升到某一位置或顶端后突然自动下降、或在执行上升指令时反而向下运动等非预期反转行为，通常与防夹逻辑误触发或升降控制/机构异常相关。
Window lifting switch - Broken | 指车窗玻璃升降开关本体或按键的物理损坏，包括断裂、开裂、脱落、卡扣/底座断裂等，导致外观破损或开关操作、车窗升降功能受到影响。
Window lifting switch - Loose/Separation | 指车窗玻璃升降开关总成或其单个按键、饰盖与固定位置连接不牢，出现松动、翘起、断脚、鼓包开裂直至按键/壳体完全脱落、分离等结构失效现象，有时导致按键行程异常或无法控制车窗升降。
Window lifting switch - Malfunction | 车窗升降开关“malfunction”指电动车窗控制开关本身存在功能或物理损坏，导致按键/开关无法正常操作车窗或相关控制功能（含一键升降、回位、联动控制等），与车窗电机、升降器机构等其他部件故障区分开来。
Window lifting switch - Peel off | 指车门玻璃升降开关按键/饰条表面的涂层、镀铬层或表皮鼓包、起泡、翘起、开裂直至脱落的外观缺陷，一般不影响按键电气功能，但影响美观和触感。
Window lifting switch - Scratching
Window roller blind - Hard to close/open | 车窗遮阳帘在开启或关闭过程中阻力过大或动作不顺畅的问题，包括遮阳帘本体及其盖板（翻盖）难以完全打开、关闭或需要多次操作/外力辅助才能到位的情况。
Window roller blind - Loose | 指车窗或后备箱遮阳帘及其盖板、布料、滑轨等部件存在松动、松弛或脱开现象，包括从轨道/卡扣脱落、盖板固定不紧、布面松垮不平整等机械松散问题，而非电机/控制故障。
Window roller blind - Malfunction | 指车窗遮阳卷帘/遮阳板在正常使用下无法按照设计功能工作，包括不升降、不复位、卡滞、脱轨、部件断裂/脱落等各类机械、电气或机构失效，而非操作方法或外观轻微差异导致的主观不满。
Window roller blind - Noise | 指车辆各处遮阳/卷帘（后挡风玻璃遮阳帘、车门窗遮阳帘、天窗/车顶遮阳帘、行李厢遮阳帘等）在开启、关闭或车辆行驶过程中产生的异常声音问题，如异响、噪音、金属摩擦声等，而遮阳帘本身升降/开合功能通常仍可工作或仅轻微受影响。
Window roller blind - Peel off | 指车窗卷帘式遮阳帘在使用或静止状态下出现“脱落 / 脱轨 / 脱出 / 掉落 / 掉皮（包边、封边脱开）”等从原有固定或导轨位置剥离、分离的结构性失效，导致遮阳帘不能正常升降或固定就位。
Window roller blind - Stain | 遮阳帘污渍问题，指天窗或侧窗遮阳帘表面出现发黄、斑点、水渍、印痕等难以清除的脏污，影响观感或使用体验。
Window roller blind - Worn
Windshield - Automatic mode not responding | 指自动雨刮模式（Auto/感应模式）在雨量足够或触发条件满足时完全不响应、不启动、不进入自动刮水动作，但其他模式（如手动档位）可能正常；属于自动逻辑触发失败的情形。 重点是自动雨刮“完全无动作”或“自动模式不触发”。
Windshield - Blurry image | 指通过前挡风玻璃观察外界时成像不清晰或失真，包括模糊、重影、波纹、变形等视觉异常，影响正常视野与视觉舒适性的问题。
Windshield - Broken | 挡风玻璃/后风挡/车顶玻璃等出现明显裂纹、碎裂或自爆等结构性破坏，影响视野或安全使用的物理破损问题，不包括仅有划痕、凹坑、黑点、胶条损伤等轻微表面缺陷。
Windshield - Cracked | 挡风玻璃“cracked”问题，指前/后挡风玻璃或车顶相关玻璃在使用或停放过程中出现裂纹、开裂甚至碎裂（含疑似自爆），无论判定原因为外力撞击、安装应力或玻璃本身缺陷等。
Windshield - Foggy | 风挡玻璃起雾/模糊问题，指前/后挡风玻璃或其局部区域出现雾气、水雾、模糊水纹等，影响透视清晰度和驾驶视野，包括除雾/除霜功能效果不佳导致的视线受阻。
Windshield - Foreign object | 前风挡玻璃“异物/夹杂物”问题，指原车玻璃或更换后的夹层/内部存在肉眼可见的杂质、虫子、毛发、黑点、气泡等非预期物体或缺陷，而非后期附着在玻璃表面的污物或贴膜本身。
Windshield - Gap out of tolerance | 风挡玻璃及其相邻饰板/车身之间的装配间隙超出设计公差范围的问题，包括缝隙过大、不均匀或位置偏移，导致外观异常或功能风险（如风噪、渗水等），而非玻璃本体破损。
Windshield - Leaks | 前风挡（挡风玻璃）在密封或粘接不良等情况下，导致雨水、洗车水等从玻璃边缘或接缝处渗入车内的漏水问题。
Windshield - Malfunction | 风挡玻璃（前/后挡风玻璃及其密封、加热、夹层等）在结构完好性、制造工艺或功能上存在异常或缺陷，包括松动、破损、密封/夹层/加热失效、视觉畸变等，导致安全视野或使用功能受影响的故障问题。
Windshield - Noise | 前挡风玻璃及其附近部位在行驶或特定操作过程中产生异常声音或过大噪音的问题，包括风噪、异响、电流声、共振声等，与隔音/密封或零件装配状态相关的噪声异常。
Windshield - Peel off | 风挡玻璃及其周边饰条/压边条/胶条等部件表面或粘接层出现脱落、开胶、起皮、掉漆等现象，包含材料表层与基材或玻璃之间失去附着的问题。
Windshield - Scratching | 指前/后挡风玻璃或车窗玻璃表面或夹层出现可见划痕、凹痕等机械损伤，通常由外力、异物或结构配合不良导致，影响视野或观感。
Windshield - Separation
Windshield - Stain | 挡风玻璃的污渍/斑点问题，指玻璃表面或夹层内部存在污点、斑迹、纹路、印记、油膜等异物痕迹，无法通过常规清洗或擦拭去除，从而影响视野或观感的情况。
Windshield - Water leakage | 前/后挡风玻璃区域密封失效或安装不当，导致雨水、洗车水等从玻璃边缘或其附近部件渗入车内的漏水问题，包括顺势流入仪表台、顶棚、A柱等位置。
Windshield - Water mark | 风挡或车窗玻璃的水纹/水印问题，指玻璃本体或玻璃膜上出现类似水波纹、水滴印、气泡纹、斑点、发白等“水迹状”痕迹，造成视觉畸变或影响视线。
Windshield - Wind noise | 指车辆在行驶过程中，由于前挡风玻璃本体或其周围结构密封、装配等问题，在一定车速下产生明显风噪或“吹口哨”类气流声，影响车内静音和驾乘感受的问题类型。
Windshield - Worn | 指前/后风挡玻璃本体存在磨损、凹凸不平或光学畸变等“玻璃质量/表面形变”问题，导致透视效果异常、视觉不适或外观不良，而非因污渍、贴膜或裂纹破损等造成。
Windshield guide seal - Separation | 指挡风玻璃及其周边导水/密封/饰条与车身或玻璃本体发生脱落、翘起、开胶、缺失或从固定位置分离的现象，包括完全脱落、部分松动鼓起或被风吹飞等失去正常贴合的情况。
Windshield guide seal - Worn | 指挡风玻璃导流/密封胶条及相关玻璃周边密封件出现老化、受损或磨损，包括开裂、破损、掉漆等物理劣化，而非安装不良或异响等问题。
Windshield washer - Malfunction | 雨刷水系统的功能故障，指在正常操作下玻璃清洗功能不能按设计持续、稳定工作，如完全不喷水、间歇性失效或喷水异常等（不包括单纯的使用方法疑惑或正常性能差异）。
Windshield wiper - Broken | 雨刮系统的结构/部件发生物理性损坏或断裂问题，包括雨刮臂、联动杆、雨刮杆以及雨刮相关挡水板、雨水槽皮条等出现断裂、撕裂、碎裂、脱落等非正常破坏状态。
Windshield wiper - Deformed | 雨刮系统的“deformed”问题，指雨刮臂、连杆或胶条等部件发生弯曲、翘曲、扭曲等形变，导致几何形状异常，从而影响刮水效果或产生异响/干涉等问题。
Windshield wiper - Difficult to use | 指雨刮器在操作或使用体验上不便、费劲或不顺手的问题，包括雨刮启停逻辑、自动模式触发策略等导致用户觉得“难用”“不好用”的情况，而非单纯刮不干净或异响等性能故障。
Windshield wiper - Insufficient effect/power | 前/后风挡雨刮器刮水效果不足或功率不够，导致在有水工况下无法将挡风玻璃上的雨水/水膜有效清除，影响视野清晰度，而非电机不动作或控制失灵等故障。
Windshield wiper - Loose | 雨刮器“松动”问题，指前/后雨刮臂或雨刮片与其固定部位（螺丝、连接卡扣等）结合不牢，出现晃动、移位甚至脱落的情况，而非雨刮效果差或异响本身。
Windshield wiper - Malfunction | 雨刮器“malfunction”指雨刮/风挡清洗系统本身功能失效或工作异常，包括电机、连杆机构、控制模块、喷水电机等硬件或软件故障，导致雨刮器无法按指令正常启停、摆动或喷水。
Windshield wiper - Noise | 雨刮器噪音问题，指雨刮工作过程中发出的各种异常声响（如咯噔声、嗡嗡声、叽叽声、刮擦声等），超出用户对正常雨刮运行声音的接受范围，影响驾乘舒适性或被认为不正常。
Windshield wiper - Separation | 雨刮系统的分离问题，指雨刮片橡胶、雨刮片本体、雨刮臂、连杆/轴承等原本应牢固连接的部件发生脱开、断裂或从安装位置脱落，导致雨刮工作异常或失效。
Windshield wiper - Shaking | 雨刮抖动问题，指雨刮工作过程中在挡风玻璃上出现明显跳动、颤抖或一顿一顿的运行，不论是否伴随异响或刮不干净，都以机械运动不平顺为核心表现。
Windshield wiper - Stuck | 雨刮器“stuck”问题指雨刮在工作或复位过程中发生机械或电控卡滞，导致雨刮片/雨刮臂停在玻璃上或某个位置长时间不动、移动异常缓慢甚至完全失效的故障。
Windshield wiper - Water mark | 指雨刮系统在工作或长期使用后，挡风玻璃或雨刮相关外观件上残留明显水痕、条痕或发白痕迹，影响视野清晰或外观效果，但雨刮驱动功能本身通常正常。
Wireless charging - Charging slow | 无线充电“充电慢”问题，指手机放在车载无线充电板上时，充电功率明显偏低、充电速度远低于用户预期，甚至难以支撑正常用机或与有线充电速度相比差距过大。
Wireless charging - Current alike noise
Wireless charging - Malfunction | 指车辆手机无线充电功能的失效或工作异常，包括完全无法充电、间歇性中断、仅特定位置/特定手机无法充电，以及无线充电硬件或控制单元故障等功能性问题。
Wireless charging - Noise | 无线充电的噪音问题，指无线充电模块在工作或待机过程中产生异常或过大的机械声、风扇声、电流声等，使车内噪声明显增加或令人不适，但不以充电是否成功本身为核心。
Wireless charging - Stop charging | 无线充电“停止充电”问题，指手机已正确放置在车载无线充电板上，起初能识别并开始充电，但在使用过程中出现自动中断、停止或表面显示在充而实际不再给手机补电的情况。
Wireless charging - Stop working | 无线充电“失灵/停用”问题，指原本可用的手机无线充电功能在正确放置与正常用电条件下，出现无法开始充电或充电自动中断、完全不工作的情况。
Wireless charging - Unstable | 无线充电系统的不稳定问题，指手机放在原厂无线充电板/托盘上时，充电过程无法持续或经常中断、建立充电连接困难的情况，不包括完全无此功能或纯硬件缺失。
Wood trim - Bulge | 木质/桃木饰板的鼓包/凸起/起泡/起包问题，指饰板表面或局部由原本平整状态向外隆起、形成包块或凸点的外观缺陷（不包含开裂、翘起、松脱、掉落等问题）。
Wood trim - Color mismatch | 木饰板颜色/明暗/色调与同车其他木饰或原车件明显不一致的问题，包括出厂装配、维修更换或使用后导致的色差与变色，但不涉及表面刮伤、开裂等物理损伤。
Wood trim - Cracked | 指车内木质/桃木饰板表面或内部出现实质性裂缝、裂口或鼓起裂纹的外观损伤问题，包括顺纹或横向开裂、爆皮/掉漆伴随裂纹等现象，不涉及单纯色差、纹理好坏或安装松动。
Wood trim - Faded | wood trim - faded 指车内木饰板/桃木饰板表面颜色或涂层发生褪色、掉色、发白、变色或由哑光变亮光等外观退化问题，影响观感但通常不影响功能。
Wood trim - Noise | 木饰板/桃木饰板等内饰饰板在行驶或按压等工况下发出的异响问题，包括松动、共振、摩擦、断裂感等导致的噪声，而不涉及饰板外观破损或结构断裂本身。
Wood trim - Peel off | 木饰板及其表面涂层/覆皮层出现起皮、脱皮、掉漆或整块剥落的问题，包括局部爆皮、鼓包后破裂等，导致下层基材或颜色裸露，主要影响外观与触感。
Wood trim - Scratching | 木饰条/桃木饰板等内饰木质装饰件表面出现划痕、沟痕或被磨损的外观缺陷，通常表现为可见的划痕或用手可明显触及的不平整伤痕。
Wood trim - Stain | 指木纹/桃木饰板表面或内部出现斑点、水渍、油渍、发黑痕迹、颜色渗出等污渍或色斑，影响观感且无法通过常规清洁去除的问题。